## Sheet1
| STATION EQUATIONS |  | NORTHING | EASTING
A |  | EX. R/W & CONST. S.R. 302W STA. 279+82.75 = REF. LINE 89S STA. 706+40.07 | 457065.712 | 2047641.17
B |  | EX. R/W & CONST. S.R. 302E STA. 279+78.89 = REF. LINE 89S STA. 705+67.61 | 457001.23 | 2047624.788
C |  | EX. R/W & CONST. S.R. 302E STA. 279+01.38 = REF. LINE 89N STA. 705+51.54 | 456970.15 | 2047688.657
D |  | EX. R/W & CONST. S.R. 302W STA. 279+06.59 = REF. LINE 89N STA. 706+28.30 | 457037.25 | 2047704.366
E |  | EX. R/W & CONST. S.R. 302W STA. 284+64.74 = REF. LINE 302W STA. 284+90.62 | 457176.36 | 2047153.18
F |  | EX. R/W & CONST. S.R. 302E STA. 268+00.00 = REF. LINE 302W STA. 268+00.00 | 456600.91 | 2048714.21
G |  | EX. R/W & CONST. S.R. 302W STA. 283+25.15 = REF. LINE 302E STA. 283+46.10 | 457125.8542 | 2047283.3186
H |  | EX. R/W & CONST. S.R. 302E STA. 274+86.31 = REF. LINE 302E STA. 274+86.77 | 456847.1 | 2048073.45
I |  | EX. R/W & CONST. S.R. 302W STA. 281+95.50 = REF. LINE SW STA. 50+00.00 | 457067.7654 | 2047399.8404
J |  | EX. R/W & CONST. S.R. 89 STA. 703+61.13 = REF. LINE SW STA. 54+23.40 | 456795.26 | 2047624.89
K |  | EX. R/W & CONST. S.R. 302W STA. 281+53.09 = REF. LINE NW STA. 70+00.00 | 457086.48 | 2047452.5906
L |  | EX. R/W & CONST. S.R. 89 STA. 708+19.76 = REF. LINE NW STA. 73+61.86 | 457254.37 | 2047645.77
M |  | EX. R/W & CONST. S.R. 89 STA. 714+37.04 = REF. LINE 89S STA. 714+60.38 | 457871.16 | 2047614.22
N |  | EX. R/W & CONST. S.R. 89 STA. 700+22.13 = REF. LINE 89S STA. 700+22.13 | 456456.52 | 2047641.6
O |  | EX. R/W & CONST. S.R. 89 STA. 712+26.91 = REF. LINE 89N STA. 712+59.02 | 457661.07 | 2047618.28
P |  | EX. R/W & CONST. S.R. 89 STA. 701+03.71 = REF. LINE 89N STA. 701+03.70 | 456538.11 | 2047641.89
Q |  | EX. R/W & CONST. S.R. 89 STA. 708+25.79 = REF. LINE NE STA. 95+18.04 | 457261.03 | 2047678.1
R |  | EX. R/W & CONST. S.R. 302E STA. 275+94.35 = REF. LINE NE STA. 90+00.00 | 456909.94 | 2047981.36
S |  | EX. R/W & CONST. S.R. 89 STA. 703+24.47 = REF. LINE SE STA. 110+00.00 | 456759.27 | 2047660.02
T |  | EX. R/W & CONST. S.R. 302E STA. 276+70.42 = REF. LINE SE STA. 114+21.75 | 456918.36 | 2047903.47