## PRIMARY PROJECT CONTROL INFO
PRIMARY PROJECT CONTROL INFORMATION
POINT | NORTHING | EASTING | ELEV. | STATION | OFFSET | DESCRIPTION
SV10 | 501568.273 | 2112446.812 | 663.781 | 239+17.21 | 20.85 LT | 3/4" X 30" IRON PIN SET W/ALUM ODOT CONTROL CAP
SV11 | 501391.713 | 2112600.885 | 671.74 | 236+86.09 | 13.49 LT | 3/4" X 30" IRON PIN SET W/ALUM ODOT CONTROL CAP
SV12 | 501302.009 | 2112750.041 | 666.117 | 235+16.79 | 28.43 RT | 3/4" X 30" IRON PIN SET W/ALUM ODOT CONTROL CAP
SV13 | 501119.119 | 2112881.772 | 656.595 | 232+95.67 | 16.68 LT | 3/4" X 30" IRON PIN SET W/ALUM ODOT CONTROL CAP

## CENTERLINE COORDINATES
CENTERLINE COORDINATES
℄ OR BL | STATION | NORTHING | EASTING | POINT
SR 690 | 232+05.55 | 501072.417 | 2112960.758 | POT
SR 690 | 232+05.55 | 501072.417 | 2112960.758 | PC
SR 690 | 233+71.13 | 501181.974 | 2112897.921 | PCC
SR 690 | 236+12.36 | 501348.586 | 2112662.202 | PCC
SR 690 | 237+27.26 | 501430.803 | 2112581.937 | PCC
SR 690 | 239+30.30 | 501590.633 | 2112457.289 | PT
BL WALL | 0+00.00 | 501219.425 | 2112763.599 | PC
BL WALL | 1+63.11 | 50133.071 | 2112646.604 | PCC
BL WALL | 2+51.07 | 501395.871 | 2112585.022 | PT
BL WALL | 2+51.07 | 501395.871 | 2112585.022 | POT