## PRIMARY PROJECT CONTROL INFO
PRIMARY PROJECT CONTROL INFORMATION
POINT | NORTHING | EASTING | ELEV. | STATION | OFFSET | DESCRIPTION
SV10 | 453890.037 | 2164275.062 | 634.101 | 317+46.84 | 13.32 RT | 3/4" X 30" IRON PIN SET W/ALUM ODOT CONTROL CAP
SV11 | 454060.802 | 2164188.13 | 629.14 | 319+39.21 | 17.59 RT | 3/4" X 30" IRON PIN SET W/ALUM ODOT CONTROL CAP
SV12 | 454208.456 | 2164099.941 | 633.739 | 321+10.31 | 12.13 RT | 3/4" X 30" IRON PIN SET W/ALUM ODOT CONTROL CAP
SV13 | 454347.319 | 2163985.619 | 631.313 | 322+88.48 | 12.05 LT | 3/4" X 30" IRON PIN SET W/ALUM ODOT CONTROL CAP

## CENTERLINE COORDINATES
CENTERLINE COORDINATES
℄ OR BL | STATION | NORTHING | EASTING | POINT
SR 144 | 313+98.03 | 453565.945 | 2164402.79 | POT
SR 144 | 314+43.94 | 453610.773 | 2164392.863 | PC
SR 144 | 315+47.79 | 453708.783 | 2164359.197 | PCC
SR 144 | 316+12.24 | 453766.189 | 2164329.92 | PCC
SR 144 | 317+56.85 | 453891.923 | 2164258.495 | PRC
SR 144 | 318+60.97 | 453983.075 | 2164208.225 | PCC
SR 144 | 319+18.59 | 454034.368 | 2164181.961 | PRC
SR 144 | 319+62.92 | 454073.697 | 2164161.505 | PCC
SR 144 | 321+53.33 | 454239.17 | 2164067.358 | PCC
SR 144 | 322+81.82 | 454348.184 | 2163999.356 | PT
SR 144 | 327+50.00 | 454746.107 | 2163752.698 | POT
BL WALL | 0+00.00 | 453992.312 | 2164228.4 | PC
BL WALL | 0+58.58 | 454044.45 | 2164201.702 | PRC
BL WALL | 1+03.24 | 454084.071 | 2164181.094 | PCC
BL WALL | 2+40.00 | 454204.616 | 2164113.854 | PT