## Line Data
LINE DATA - REFERENCE ALIGNMENTS
REF. LINE | LINE NAME | START POINT |  | END POINT |  | LENGTH | DIRECTION
|  | NORTHING | EASTING | NORTHING | EASTING
SE | L1 | 635990.54 | 1564798.85 | 636004.37 | 1564798.84 | 13.83 | N00°02'57"W
| L2 | 636152.01 | 1564808.66 | 636231.96 | 1564819.42 | 80.67 | N07°39'50"E
| L3 | 636272.39 | 1564823.2 | 636322.41 | 1564825.83 | 50.09 | N03°00'36"E
| L4 | 636393.89 | 1564857.38 | 636428.91 | 1564891.93 | 49.19 | N44°37'04"E
SR | L5 | 636170.59 | 1564797.04 | 636233.83 | 1564805.55 | 63.81 | N07°39'50"E
| L6 | 636273.12 | 1564809.22 | 636338.27 | 1564812.64 | 65.23 | N03°00'36"E
| L7 | 636403.25 | 1564841.33 | 636405.57 | 1564843.61 | 3.25 | N44°37'04"E
SL | L8 | 635990.53 | 1564787.24 | 636123.19 | 1564787.13 | 132.66 | N00°02'57"W
| L9 | 636249.33 | 1564794.62 | 636343.36 | 1564805.92 | 94.7 | N06°51'01"E
| L10 | 636410.89 | 1564797.36 | 636415.48 | 1564795.57 | 4.93 | N21°17'24"W
SW | L11 | 635990.52 | 1564775.52 | 636142.84 | 1564775.39 | 152.32 | N00°02'57"W
| L12 | 636268.98 | 1564782.88 | 636333.13 | 1564790.59 | 64.6 | N06°51'01"E
| L13 | 636400.66 | 1564782.03 | 636456.05 | 1564760.45 | 59.45 | N21°17'24"W
WL | L14 | 636558.16 | 1564771.06 | 636581.14 | 1564760.36 | 25.35 | N24°57'32"W
| L15 | 636677.88 | 1564750.13 | 636715.58 | 1564758.76 | 38.68 | N12°52'56"E
WR | L16 | 63669.48 | 1564757.28 | 636729.91 | 1564765.66 | 61.01 | N07°53'47"E
N | L17 | 636721.97 | 1564778.69 | 636667.56 | 1564771.14 | 54.93 | S07°53'47"W
| L18 | 636635.23 | 1564879.34 | 636684.04 | 1564892.99 | 50.68 | N15°37'05"E
| L19 | 636845.42 | 1564953.86 | 636918.83 | 1564989.21 | 81.47 | N25°42'56"E
NW | L20 | 636550.56 | 1564754.74 | 636573.23 | 1564744.19 | 25 | N24°57'32"W
| L21 | 636669.96 | 1564733.96 | 636718.7 | 1564745.11 | 50 | N12°52'56"E
NL | L22 | 636614.29 | 1564888.03 | 636685.64 | 1564907.97 | 74.08 | N15°37'05"E
| L23 | 636857.24 | 1564972.7 | 636913.69 | 1564999.88 | 62.65 | N25°42'56"E
NR | L24 | 636541.59 | 1564891.63 | 636545.22 | 1564891.27 | 3.64 | N05°43'37"W
| L25 | 636619.02 | 1564897.65 | 636726.75 | 1564927.77 | 111.86 | N15°37'05"E
NE | L26 | 636493.08 | 1564914.59 | 636554.57 | 1564908.42 | 61.8 | N05°43'37"W
| L27 | 636628.37 | 1564914.81 | 636737.24 | 1564945.24 | 113.03 | N15°37'05"E

## Curve Data
CURVE DATA - REFERENCE ALIGNMENTS
REF. LINE | CURVE NAME | P.I. STATION | P.I. NORTHING | P.I. EASTING | DELTA | Dc | TANGENT | LENGTH | Emax | RADIUS | BEGIN CURVE | END CURVE
SE | C1 | 70+87.98 | 636078.52 | 1564798.78 | 07°42'47" RT | 05°12'31" | 74.15' | 148.08' | N/A | 1100.00' | 70+13.83 | 71+61.91
| C2 | 72+62.90 | 636252.1 | 1564822.13 | 04°39'14" LT | 11°27'33" | 20.32' | 40.61' | N/A | 500.00' | 72+42.58 | 72+83.19
| C3 | 73+75.08 | 636364.15 | 1564828.02 | 41°36'28" RT | 52°05'13" | 41.79 | 79.88 | N/A | 110.00' | 73+33.28 | 74+13.17
SR | C4 | 20+74.15 | 636097.1 | 1564787.15 | 07°42'47" RT | 05°12'31" | 74.15' | 148.08' | 0.0496 | 1100.00' | 20+00.00 | 21+48.08
| C5 | 22+31.64 | 636253.4 | 1564808.18 | 04°39'14" LT | 11°47'21" | 19.75' | 39.48' | 0.016 | 486.00' | 22+11.89 | 22+51.37
| C6 | 23+54.59 | 636376.21 | 1564814.64 | 41°36'28" RT | 57°17'45" | 37.99' | 72.62' | 0.016 | 100.00' | 23+16.60 | 23+89.22
SL | C7 | 11+95.96 | 636186.49 | 1564787.07 | 06°53'58" RT | 05°27'24" | 63.30' | 126.44' | 0.016 | 1050.00' | 11+32.66 | 12+59.10
| C8 | 13+88.89 | 636378.2 | 1564810.1 | 28°08'25" LT | 40°55'32" | 35.09' | 68.76' | 0.016 | 140.00' | 13+53.81 | 14+22.57
SW | C9 | 112+15.62 | 636206.14 | 1564775.33 | 06°53'58" RT | 05°27'24" | 63.30' | 126.44' | N/A | 1050.00' | 111+52.32 | 112+78.76
| C10 | 113+78.45 | 636367.96 | 1564794.77 | 28°08'25" LT | 40°55'32" | 35.09' | 68.76' | N/A | 140.00' | 113+43.37 | 114+12.13
WL | C11 | 50+09.53 | 636549.52 | 1564775.08 | 13°35'08" LT | 71°37'11" | 9.53' | 18.97' | 0.016 | 80.00' | 50+00.00 | 50+18.97
| C12 | 50+95.73 | 636627.75 | 1564738.67 | 37°50'25" RT | 38°11'50" | 51.42' | 99.07' | 0.016 | 150.00' | 50+44.32 | 51+43.39
| C13 | 52+55.28 | 636786.96 | 1564775.08 | 16°03'35" LT | 11°02'23" | 73.22' | 145.47' | 0.08 | 519.00' | 51+82.07 | 53+27.54
WR | C14 | 60+21.91 | 636564.86 | 1564777.01 | 41°23'25" RT | 98°47'09" | 21.91' | 41.90' | 0.016 | 58.00' | 60+00.00 | 60+41.90
| C15 | 60+86.09 | 636625.71 | 1564751.21 | 30°52'43" RT | 35°48'36" | 44.19' | 86.23' | 0.016 | 160.00' | 60+41.90 | 61+28.13
| C16 | 62+54.57 | 636794.73 | 1564774.65 | 11°04'26" LT | 08°29'18" | 65.43' | 130.46' | 0.0545 | 675.00' | 61+89.14 | 63+19.60
N | C17 | 90+14.31 | 636846.47 | 1564784.49 | 01°41'41" RT | 05°55'16" | 14.31' | 28.62' | N/A | 967.66' | 90+00.00 | 90+28.62
| C18 | 90+84.00 | 636776.81 | 1564786.3 | 09°22'45" RT | 08°29'18" | 55.37' | 110.49' | N/A | 675.00' | 90+28.62 | 91+39.12
| C19 | 92+27.88 | 636634.05 | 1564766.5 | 26°05'31" LT | 39°14'37" | 33.83' | 66.49' | N/A | 146.00' | 91+94.05 | 92+60.54
| C20 | 92+91.26 | 636572.73 | 1564786.65 | 63°08'00" LT | 114°35'30" | 30.72' | 55.09' | N/A | 50.00' | 92+60.54 | 93+15.63
| C21 | 93+22.88 | 636567 | 1564824.19 | 39°52'43" LT | 286°28'44" | 7.26' | 13.92' | N/A | 20.00' | 93+15.63 | 93+29.55
| C22 | 93+73.07 | 636593.31 | 1564867.63 | 43°10'27" LT | 52°05'13" | 43.52' | 82.89' | N/A | 110.00' | 93+29.55 | 94+12.44
| C23 | 95+49.70 | 636767.42 | 1564916.3 | 10°05'51" RT | 05°50'47" | 86.58' | 172.71' | N/A | 980.00' | 94+63.12 | 96+35.83
NW | C24 | 100+23.20 | 636529.53 | 1564764.53 | 41°01'29" LT | 92°24'45" | 23.20' | 44.39' | N/A | 62.00' | 100+00.00 | 100+44.39
| C25 | 101+20.81 | 636619.84 | 1564722.5 | 37°50'28" RT | 38°11'50" | 51.42' | 99.07' | N/A | 150.00' | 100+69.39 | 101+68.46
| C26 | 102+89.70 | 636788.15 | 1564760.99 | 16°03'35" LT | 11°20'45" | 71.24' | 141.55' | N/A | 505.00' | 102+18.46 | 103+60.01
NL | C27 | 30+32.47 | 636583.02 | 1564879.28 | 35°58'49" LT | 57°17'45" | 32.47' | 62.80' | 0.016 | 100.00' | 30+00.00 | 30+62.80
| C28 | 32+28.94 | 636774.3 | 1564932.76 | 10°05'51" RT | 05°29'55" | 92.06' | 183.63' | 0.016 | 1042.00' | 31+36.88 | 33+20.52
NR | C29 | 40+41.33 | 636582.72 | 1564887.51 | 21°20'43" RT | 28°38'52" | 37.69' | 74.51' | 0.016 | 200.00' | 40+03.64 | 40+78.15
| C30 | 42+82.07 | 636815.41 | 1564952.56 | 10°05'51" RT | 05°29'55" | 92.06' | 183.63' | 0.0509 | 1042.00' | 41+90.02 | 43+73.65
NE | C31 | 80+99.49 | 636592.08 | 1564904.66 | 21°20'43" RT | 28°38'52" | 37.69' | 74.51' | N/A | 200.00' | 80+61+80 | 81+36.31
| C32 | 83+41.40 | 636825.89 | 1564970.02 | 10°05'51" RT | 05°29'55" | 92.06' | 183.63' | N/A | 1042.00' | 82+49.34 | 94+32.97

## Intersection Points
ROUNDABOUT DATA = B/L REF.
POINT "A" - CENTER OF ROUNDABOUT
STA. 202+51.15, 9.84' LT. PROP. CONST. U.S. 68 =
STA. 110+13.14, 3.07' RT. PROP. CONST. 235
NORTHING = 636482.80 EASTING = 1564844.55
REF. LINE "ICD" RADIUS = 80.0'
PNT. | DESCRIPTION | NORTHING | EASTING
B | 205+02.65 "ICD" = 114+71.58 "SW" | 636456.05 | 1564760.45
C | 200+54.73 "ICD" = 14+27.49 "SL" | 636415.48 | 1564795.57
D | 201+04.58 "ICD" = 23+92.47 "SR" | 636405.57 | 1564843.61
E | 201+59.30 "ICD" = 74+62.36 "SE" | 636428.91 | 1564891.93
F | 202+29.60 "ICD" = 80+00.00 "NE" | 636493.08 | 1564914.59
G | 202+84.32 "ICD" = 40+00.00 "NR" | 636541.59 | 1564891.63
H | 203+28.24 "ICD" = 30+00.00 "NL" | 636562.85 | 1564853.84
I | 203+87.11 "ICD" = 60+00.00 "WR" | 636555.38 | 1564796.77
J | 204+12.18 "ICD" = 50+00.00 "WL" | 636540.17 | 1564776.96
K | 204+50.50 "ICD" = 100+00.00 "NW" | 636507.24 | 1564758.11
* 200+00.00 "ICD" = 205+02.65 "ICD"

## Project Control Points Old
PROJECT CONTROL POINTS
REF. NO. | NORTHING | EASTING | ELEVATION | DESCRIPTION
100 | 635904.527 | 1564150.048 | 819.911 | CARPENTERS NAIL FOUND
101 | 635746.587 | 1564078.036 | 815.947 | CARPENTERS NAIL FOUND
4000 | 636719.774 | 1564969.183 | 833.332 | IRON PIN FOUND
4001 | 636495.336 | 1564819.567 | 833.577 | MONUMENT BOX FOUND
4002 | 636437.458 | 1564770.484 | 832.499 | IRON PIN FOUND
4003 | 636449.798 | 1564776.249 | 832.774 | IRON PIN FOUND
4004 | 636477.24 | 1565084.302 | 833.586 | CARPENTERS NAIL FOUND
4005 | 636575.631 | 1565159.684 | 834.165 | CARPENTERS NAIL FOUND
4006 | 636446.884 | 1565152.679 | 826.224 | IRON PIN FOUND
4007 | 637100.159 | 1565136.531 | 834.688 | IRON PIN AND CAP FOUND
4008 | 636954.671 | 1565067.322 | 834.29 | IRON PIN AND CAP FOUND
4009 | 637400.591 | 1564578.686 | 827.211 | MONUMENT BOX FOUND
4010 | 637172.064 | 1564705.028 | 827.25 | MONUMENT BOX FOUND
4011 | 636952.018 | 1564764.628 | 825.956 | MONUMENT BOX FOUND
4012 | 636058.595 | 1564617.998 | 815.298 | IRON PIN AND CAP FOUND
4022 | 635804.114 | 1564034.552 | 815.953 | IRON PIPE FOUND
4023 | 636743.839 | 1564035.916 | 816.57 | IRON PIPE FOUND
4024 | 635830.608 | 1563887.148 | 818.304 | IRON PIN AND CAP FOUND
4025 | 635916.791 | 1563885.627 | 816.423 | IRON PIPE FOUND
4026 | 637121.957 | 1564784.359 | 818.758 | IRON PIN FOUND
4027 | 637172.077 | 1564705.104 | 826.549 | IRON PIN AND CAP FOUND
4028 | 637400.501 | 1564578.839 | 826.874 | IRON PIN AND CAP FOUND
4029 | 636952.039 | 1564764.719 | 825.215 | IRON PIN AND CAP FOUND
4030 | 635957.673 | 1563878.316 | 815.107 | IRON PIN AND CAP FOUND
SV500 | 637871.681 | 1565399.422 | 834.328 | IRON PIPE FOUND
SV501 | 637587.436 | 1565395.857 | 836.048 | IRON PIPE FOUND
SV503 | 636231.332 | 1564854.372 | 823.916 | IRON PIPE FOUND
SV507 | 635795.272 | 1564590.099 | 817.026 | IRON PIPE FOUND
SV508 | 636819.14 | 1564812.755 | 829.258 | IRON PIN FOUND
SV509 | 635761.13 | 1564813.869 | 826.627 | IRON PIN AND CAP FOUND
SV510 | 635845.208 | 1564923.247 | 824.103 | IRON PIN AND CAP FOUND
SV512 | 636719.755 | 1564969.145 | 833.256 | IRON PIN FOUND
1 | 633101.658 | 1566157.222 | 873.15 | AERIAL TARGET FULL
2 | 633454.939 | 1565052.388 | 831.938 | AERIAL TARGET FULL
3 | 638342.168 | 1565652.25 | 834.981 | AERIAL TARGET FULL
4 | 636536.272 | 1564826.215 | 833.877 | AERIAL TARGET FULL
5 | 639593.627 | 1563434.205 | 973.335 | AERIAL TARGET FULL
4014 | 635628.842 | 1564768.514 | 825.492 | PAD EXISTING
4015 | 635603.83 | 1564768.639 | 825.546 | BRIDGE DECK
4016 | 635464.869 | 1564765.657 | 824.865 | BRIDGE DECK
4017 | 635440.169 | 1564766.032 | 824.411 | PAD EXISTING
4018 | 635454.645 | 1564808.932 | 825.542 | PAD EXISTING
4019 | 635479.876 | 1564810.577 | 825.683 | BRIDGE DECK
4020 | 635619.072 | 1564813.052 | 826.356 | BRIDGE DECK
4021 | 635644.007 | 1564812.656 | 826.658 | PAD EXISTING

## Project Control Points
PRIMARY PROJECT CONTROL INFORMATION
POINT NUMBER | GRID COORDINATES |  | SCALED COORDINATES |  | ORTHOMETRIC | DESCRIPTION
| U.S. SURVEY FEET |  | U.S. SURVEY FEET |  | HEIGHT
| NORTHING | EASTING | NORTHING | EASTING | (ELEVATION)
T1 | 636224.7866 | 1564708.792 | 636224.7866 | 1564708.792 | 829.4159 | IRON PIN
T2 | 636686.1379 | 1564887.425 | 636686.1379 | 1564887.425 | 833.8432 | IRON PIN
T3 | 636673.4799 | 1564748.844 | 636673.4799 | 1564748.844 | 834.345 | MAG NAIL
ASV4 | 636485.709 | 1564701.932 | 636485.709 | 1564701.932 | 833.9433 | MAG NAIL