## 114496
DO NOT EDIT THESE #'S!!! THEY ARE PART OF CALCS.
| * | Q*n/(D^8/3*So^.5) |  |  | *
| * |  | d/D | AREA/D^2 | *
| * |  |  |  | *
| * | 7e-05 | 0.01 | 0.0013 | *
| * | 0.00031 | 0.02 | 0.0037 | *
| * | 0.00074 | 0.03 | 0.0069 | *
| * | 0.00138 | 0.04 | 0.0105 | *
| * | 0.00222 | 0.05 | 0.0147 | *
| * | 0.00328 | 0.06 | 0.0192 | *
| * | 0.00455 | 0.07 | 0.0242 | *
| * | 0.00604 | 0.08 | 0.0294 | *
| * | 0.00775 | 0.09 | 0.035 | *
| * | 0.00967 | 0.1 | 0.0409 | *
| * | 0.01181 | 0.11 | 0.047 | *
| * | 0.01417 | 0.12 | 0.0534 | *
| * | 0.01674 | 0.13 | 0.06 | *
| * | 0.01952 | 0.14 | 0.0668 | *
| * | 0.0225 | 0.15 | 0.0739 | *
| * | 0.0257 | 0.16 | 0.0811 | *
| * | 0.0291 | 0.17 | 0.0885 | *
| * | 0.0327 | 0.18 | 0.0961 | *
| * | 0.0365 | 0.19 | 0.1039 | *
| * | 0.0406 | 0.2 | 0.1118 | *
| * | 0.0448 | 0.21 | 0.1199 | *
| * | 0.0492 | 0.22 | 0.1281 | *
| * | 0.0537 | 0.23 | 0.1365 | *
| * | 0.0585 | 0.24 | 0.1449 | *
| * | 0.0634 | 0.25 | 0.1535 | *
| * | 0.0686 | 0.26 | 0.1623 | *
| * | 0.0739 | 0.27 | 0.1711 | *
| * | 0.0793 | 0.28 | 0.18 | *
| * | 0.0849 | 0.29 | 0.189 | *
| * | 0.0907 | 0.3 | 0.1982 | *
| * | 0.0966 | 0.31 | 0.2074 | *
| * | 0.1027 | 0.32 | 0.2167 | *
| * | 0.1089 | 0.33 | 0.226 | *
| * | 0.1153 | 0.34 | 0.2355 | *
| * | 0.1218 | 0.35 | 0.245 | *
| * | 0.1284 | 0.36 | 0.2546 | *
| * | 0.1351 | 0.37 | 0.2642 | *
| * | 0.142 | 0.38 | 0.2739 | *
| * | 0.149 | 0.39 | 0.2836 | *
| * | 0.1561 | 0.4 | 0.2934 | *
| * | 0.1633 | 0.41 | 0.3032 | *
| * | 0.1705 | 0.42 | 0.313 | *
| * | 0.1779 | 0.43 | 0.3229 | *
| * | 0.1854 | 0.44 | 0.3328 | *
| * | 0.1929 | 0.45 | 0.3428 | *
| * | 0.201 | 0.46 | 0.3527 | *
| * | 0.208 | 0.47 | 0.3627 | *
| * | 0.216 | 0.48 | 0.3727 | *
| * | 0.224 | 0.49 | 0.3827 | *
| * | 0.232 | 0.5 | 0.3927 | *
| * | 0.239 | 0.51 | 0.4027 | *
| * | 0.247 | 0.52 | 0.4127 | *
| * | 0.255 | 0.53 | 0.4227 | *
| * | 0.263 | 0.54 | 0.4327 | *
| * | 0.271 | 0.55 | 0.4426 | *
| * | 0.279 | 0.56 | 0.4526 | *
| * | 0.287 | 0.57 | 0.4625 | *
| * | 0.295 | 0.58 | 0.4724 | *
| * | 0.303 | 0.59 | 0.4822 | *
| * | 0.311 | 0.6 | 0.492 | *
| * | 0.319 | 0.61 | 0.5018 | *
| * | 0.327 | 0.62 | 0.5115 | *
| * | 0.335 | 0.63 | 0.5212 | *
| * | 0.343 | 0.64 | 0.5308 | *
| * | 0.35 | 0.65 | 0.5404 | *
| * | 0.358 | 0.66 | 0.5499 | *
| * | 0.366 | 0.67 | 0.5594 | *
| * | 0.373 | 0.68 | 0.5687 | *
| * | 0.38 | 0.69 | 0.578 | *
| * | 0.388 | 0.7 | 0.5872 | *
| * | 0.395 | 0.71 | 0.5964 | *
| * | 0.402 | 0.72 | 0.6054 | *
| * | 0.409 | 0.73 | 0.6143 | *
| * | 0.416 | 0.74 | 0.6231 | *
| * | 0.422 | 0.75 | 0.6319 | *
| * | 0.429 | 0.76 | 0.6405 | *
| * | 0.435 | 0.77 | 0.6489 | *
| * | 0.441 | 0.78 | 0.6573 | *
| * | 0.447 | 0.79 | 0.6655 | *
| * | 0.453 | 0.8 | 0.6736 | *
| * | 0.458 | 0.81 | 0.6815 | *
| * | 0.463 | 0.82 | 0.6893 | *
| * | 0.468 | 0.83 | 0.6969 | *
| * | 0.473 | 0.84 | 0.7043 | *
| * | 0.477 | 0.85 | 0.7115 | *
| * | 0.481 | 0.86 | 0.7186 | *
| * | 0.485 | 0.87 | 0.7254 | *
| * | 0.488 | 0.88 | 0.732 | *
| * | 0.491 | 0.89 | 0.7384 | *
| * | 0.494 | 0.9 | 0.7445 | *
| * | 0.496 | 0.91 | 0.7504 | *
| * | 0.497 | 0.92 | 0.756 | *
| * | 0.498 | 0.93 | 0.7612 | *
| *** | **************** | ******** | ******* | ***
___________________________________________________________ | [7 empty] | ___________________________________________________________ | [6 empty] | ___________________________________________________________ | [7 empty] | _____________________________________
|  | MANNING'S N | DESIGN YEAR |  |  | CHECK YEAR |  |  | CALC BY: ZTM |  |  | CHECK BY: S. Shadix |  |  | PROJECT: |  | HAM - Columbia Connector |  |  |  | HYDRUALIC GRADIENT CONDITION, K = |  |  |  |  | 1: NORMAL DEPTH
|  | 0.015 |  | 10 |  |  | 25 |  | LAST REV: 5/15/2024 - ZTM | [5 empty] | PROJECT NO.: |  | 173620147 | [8 empty] | 2: FULL DEPTH
3: TAILWATER
| # | STA. | a | A | t | T | i | C | AC | Q | SZ | L | IN INV | OUT | So | Vm | Qfull | i | Q | dn | Sf | H | K | H' | HY GR | GRATE | STRUCT | Q check | HGL Check | Minimum Depth
|  | COLUMBIA CONNECTOR, A, STA. 11+14.00, 11.6' LT | 0.14 | 0.14 | 10 | 10 | 5.3 | 0.35 | 0.05 | 0.27 | [7 empty] | 6 | 0.3 | 0.15 | 0.0001 | 0.01 | 1 | -2 | 593.15 | 593 | INLET | 5.79 | -0.15 | 0
|  |  | t: 0.2; SZ: 12; L: 52 | 593 | 591 | 0.0385 | 4.04 | 6.06
| D1 | COLUMBIA CONNECTOR,A, STA. 11+61.45, 15.5' RT | A: 0.14; T: 10.2; AC: 0.05 | [12 empty] | 591.13 | 593.13 | EX. CB2-2B | 0 | 2
| D1 | COLUMBIA CONNECTOR, C, STA. 73+80.58, 74.9' LT | 0.25 | 0.39 | 10 | 20.2 | 5.3 | 0.9 | 0.23 | 1.22 | [7 empty] | 6 | 1.38 | 0.32 | 0.002 | 0.09 | #REF! | -1.67 | #REF! | 499.489 | EX CB-2-2B | 4.88 | #REF! | 4.5
|  |  | t: 0.1; SZ: 12; L: 45 | 494.989 | 492.03 | 0.039 | 6.16 | 6.1
| D2 | COLUMBIA CONNECTOR, C, STA. 73+12.14, 11.8' LT |  | 0.39 |  | 20.2 | 3.9 | 0.9 | 0.23 | 0.9 | [7 empty] | #REF! | #REF! | #REF! | #REF! | #REF! | #REF! | #REF! | #REF! | 500.999 | MH-3 | 54.22 | #REF! | 8.969
|  |  | t: 0.2; SZ: 36; L: 45 | 492.03 | 491.62 | 0.0091 | 3.4 | 55.12
| D3 | COLUMBIA CONNECTOR, C, STA. 72+99.90, 31.5' RT | A: 0.39; T: 20.2; AC: 0.23 | [12 empty] | 491.62 | 491.62 | HW 2.1 | #REF! | 0

## Trench @ Kroger Dr.
DO NOT EDIT THESE #'S!!! THEY ARE PART OF CALCS.
| * | Q*n/(D^8/3*So^.5) |  |  | *
| * |  | d/D | AREA/D^2 | *
| * |  |  |  | *
| * | 7e-05 | 0.01 | 0.0013 | *
| * | 0.00031 | 0.02 | 0.0037 | *
| * | 0.00074 | 0.03 | 0.0069 | *
| * | 0.00138 | 0.04 | 0.0105 | *
| * | 0.00222 | 0.05 | 0.0147 | *
| * | 0.00328 | 0.06 | 0.0192 | *
| * | 0.00455 | 0.07 | 0.0242 | *
| * | 0.00604 | 0.08 | 0.0294 | *
| * | 0.00775 | 0.09 | 0.035 | *
| * | 0.00967 | 0.1 | 0.0409 | *
| * | 0.01181 | 0.11 | 0.047 | *
| * | 0.01417 | 0.12 | 0.0534 | *
| * | 0.01674 | 0.13 | 0.06 | *
| * | 0.01952 | 0.14 | 0.0668 | *
| * | 0.0225 | 0.15 | 0.0739 | *
| * | 0.0257 | 0.16 | 0.0811 | *
| * | 0.0291 | 0.17 | 0.0885 | *
| * | 0.0327 | 0.18 | 0.0961 | *
| * | 0.0365 | 0.19 | 0.1039 | *
| * | 0.0406 | 0.2 | 0.1118 | *
| * | 0.0448 | 0.21 | 0.1199 | *
| * | 0.0492 | 0.22 | 0.1281 | *
| * | 0.0537 | 0.23 | 0.1365 | *
| * | 0.0585 | 0.24 | 0.1449 | *
| * | 0.0634 | 0.25 | 0.1535 | *
| * | 0.0686 | 0.26 | 0.1623 | *
| * | 0.0739 | 0.27 | 0.1711 | *
| * | 0.0793 | 0.28 | 0.18 | *
| * | 0.0849 | 0.29 | 0.189 | *
| * | 0.0907 | 0.3 | 0.1982 | *
| * | 0.0966 | 0.31 | 0.2074 | *
| * | 0.1027 | 0.32 | 0.2167 | *
| * | 0.1089 | 0.33 | 0.226 | *
| * | 0.1153 | 0.34 | 0.2355 | *
| * | 0.1218 | 0.35 | 0.245 | *
| * | 0.1284 | 0.36 | 0.2546 | *
| * | 0.1351 | 0.37 | 0.2642 | *
| * | 0.142 | 0.38 | 0.2739 | *
| * | 0.149 | 0.39 | 0.2836 | *
| * | 0.1561 | 0.4 | 0.2934 | *
| * | 0.1633 | 0.41 | 0.3032 | *
| * | 0.1705 | 0.42 | 0.313 | *
| * | 0.1779 | 0.43 | 0.3229 | *
| * | 0.1854 | 0.44 | 0.3328 | *
| * | 0.1929 | 0.45 | 0.3428 | *
| * | 0.201 | 0.46 | 0.3527 | *
| * | 0.208 | 0.47 | 0.3627 | *
| * | 0.216 | 0.48 | 0.3727 | *
| * | 0.224 | 0.49 | 0.3827 | *
| * | 0.232 | 0.5 | 0.3927 | *
| * | 0.239 | 0.51 | 0.4027 | *
| * | 0.247 | 0.52 | 0.4127 | *
| * | 0.255 | 0.53 | 0.4227 | *
| * | 0.263 | 0.54 | 0.4327 | *
| * | 0.271 | 0.55 | 0.4426 | *
| * | 0.279 | 0.56 | 0.4526 | *
| * | 0.287 | 0.57 | 0.4625 | *
| * | 0.295 | 0.58 | 0.4724 | *
| * | 0.303 | 0.59 | 0.4822 | *
| * | 0.311 | 0.6 | 0.492 | *
| * | 0.319 | 0.61 | 0.5018 | *
| * | 0.327 | 0.62 | 0.5115 | *
| * | 0.335 | 0.63 | 0.5212 | *
| * | 0.343 | 0.64 | 0.5308 | *
| * | 0.35 | 0.65 | 0.5404 | *
| * | 0.358 | 0.66 | 0.5499 | *
| * | 0.366 | 0.67 | 0.5594 | *
| * | 0.373 | 0.68 | 0.5687 | *
| * | 0.38 | 0.69 | 0.578 | *
| * | 0.388 | 0.7 | 0.5872 | *
| * | 0.395 | 0.71 | 0.5964 | *
| * | 0.402 | 0.72 | 0.6054 | *
| * | 0.409 | 0.73 | 0.6143 | *
| * | 0.416 | 0.74 | 0.6231 | *
| * | 0.422 | 0.75 | 0.6319 | *
| * | 0.429 | 0.76 | 0.6405 | *
| * | 0.435 | 0.77 | 0.6489 | *
| * | 0.441 | 0.78 | 0.6573 | *
| * | 0.447 | 0.79 | 0.6655 | *
| * | 0.453 | 0.8 | 0.6736 | *
| * | 0.458 | 0.81 | 0.6815 | *
| * | 0.463 | 0.82 | 0.6893 | *
| * | 0.468 | 0.83 | 0.6969 | *
| * | 0.473 | 0.84 | 0.7043 | *
| * | 0.477 | 0.85 | 0.7115 | *
| * | 0.481 | 0.86 | 0.7186 | *
| * | 0.485 | 0.87 | 0.7254 | *
| * | 0.488 | 0.88 | 0.732 | *
| * | 0.491 | 0.89 | 0.7384 | *
| * | 0.494 | 0.9 | 0.7445 | *
| * | 0.496 | 0.91 | 0.7504 | *
| * | 0.497 | 0.92 | 0.756 | *
| * | 0.498 | 0.93 | 0.7612 | *
| *** | **************** | ******** | ******* | ***
___________________________________________________________ | [7 empty] | ___________________________________________________________ | [6 empty] | ___________________________________________________________ | [7 empty] | _____________________________________
|  | MANNING'S N | DESIGN YEAR |  |  | CHECK YEAR |  |  | CALC BY: ZTM |  |  | CHECK BY: S. Shadix |  |  | PROJECT: |  | HAM - Columbia Connector |  |  |  | HYDRUALIC GRADIENT CONDITION, K = |  |  |  |  | 1: NORMAL DEPTH
|  | 0.015 |  | 10 |  |  | 25 |  | LAST REV: 07/29/2024 - QC | [5 empty] | PROJECT NO.: |  | 173620147 | [8 empty] | 2: FULL DEPTH
3: TAILWATER
| # | STA. | a | A | t | T | i | C | AC | Q | SZ | L | IN INV | OUT | So | Vm | Qfull | i | Q | dn | Sf | H | K | H' | HY GR | GRATE | STRUCT | Q check | HGL Check | Minimum Depth
| D3 | COLUMBIA CONNECTOR, C, STA. 71+50.37, 7.9' RT | 0.32 | 0.32 | 10 | 20 | 5.3 | 0.9 | 0.29 | 1.54 | [7 empty] | 6 | 1.74 | 0.3 | 0.0032 | 0.1 | 1 | -2.39 | 509.38 | 512.23 | SLOTTED | 7.07 | 2.85 | 1.5
|  |  | t: 0; SZ: 12; L: 32 | 510.73 | 508.24 | 0.0778 | 8.56 | 8.61
| D2 | COLUMBIA CONNECTOR,A, STA. 71+70.15, 9.0' RT | A: 0.32; T: 10; AC: 0.29 | [12 empty] | 507.01 | 510 | CB-2-2B | 0 | 2.99
| D1 | COLUMBIA CONNECTOR, A, STA. 71+31.33, 10.1' RT | 0.15 | 0.15 | 10 | 10 | 5.3 | 0.9 | 0.14 | 6.84 | <== (12" FULL) | [6 empty] | 6 | 6.94 | 0.63 | 0.0512 | 1.89 | 1 | -1.62 | 511.22 | 512.1 | EX. CB-2-2B | 2.68 | 0.88 | 2.58
|  |  | t: 0; SZ: 12; L: 37 | 509.52 | 506 | 0.0951 | 13.37 | 9.52
| D2 | COLUMBIA CONNECTOR,A, STA. 71+70.15, 9.0' RT |  | 0.15 |  | 10 | 5.3 | 0.9 | 0.43 | 2.28 | [7 empty] | 6 | 2.58 | 0.42 | 0.0071 | 0.22 | 1 | -1.28 | 507.01 | 510 | CB-2-2B | 4.51 | 2.99 | 4
|  |  | t: 0.1; SZ: 12; L: 31 | 506 | 504.5 | 0.0484 | 8.04 | 6.79
| D4 | COLUMBIA CONNECTOR, C, STA. 72+03.04, 13.1' RT | A: 0.15; T: 10.1; AC: 0.43 | [12 empty] | 503.99 | 510.66 | EX. MH-3 | 0 | 6.67

## 110991 (2)
DO NOT EDIT THESE #'S!!! THEY ARE PART OF CALCS.
| * | Q*n/(D^8/3*So^.5) |  |  | *
| * |  | d/D | AREA/D^2 | *
| * |  |  |  | *
| * | 7e-05 | 0.01 | 0.0013 | *
| * | 0.00031 | 0.02 | 0.0037 | *
| * | 0.00074 | 0.03 | 0.0069 | *
| * | 0.00138 | 0.04 | 0.0105 | *
| * | 0.00222 | 0.05 | 0.0147 | *
| * | 0.00328 | 0.06 | 0.0192 | *
| * | 0.00455 | 0.07 | 0.0242 | *
| * | 0.00604 | 0.08 | 0.0294 | *
| * | 0.00775 | 0.09 | 0.035 | *
| * | 0.00967 | 0.1 | 0.0409 | *
| * | 0.01181 | 0.11 | 0.047 | *
| * | 0.01417 | 0.12 | 0.0534 | *
| * | 0.01674 | 0.13 | 0.06 | *
| * | 0.01952 | 0.14 | 0.0668 | *
| * | 0.0225 | 0.15 | 0.0739 | *
| * | 0.0257 | 0.16 | 0.0811 | *
| * | 0.0291 | 0.17 | 0.0885 | *
| * | 0.0327 | 0.18 | 0.0961 | *
| * | 0.0365 | 0.19 | 0.1039 | *
| * | 0.0406 | 0.2 | 0.1118 | *
| * | 0.0448 | 0.21 | 0.1199 | *
| * | 0.0492 | 0.22 | 0.1281 | *
| * | 0.0537 | 0.23 | 0.1365 | *
| * | 0.0585 | 0.24 | 0.1449 | *
| * | 0.0634 | 0.25 | 0.1535 | *
| * | 0.0686 | 0.26 | 0.1623 | *
| * | 0.0739 | 0.27 | 0.1711 | *
| * | 0.0793 | 0.28 | 0.18 | *
| * | 0.0849 | 0.29 | 0.189 | *
| * | 0.0907 | 0.3 | 0.1982 | *
| * | 0.0966 | 0.31 | 0.2074 | *
| * | 0.1027 | 0.32 | 0.2167 | *
| * | 0.1089 | 0.33 | 0.226 | *
| * | 0.1153 | 0.34 | 0.2355 | *
| * | 0.1218 | 0.35 | 0.245 | *
| * | 0.1284 | 0.36 | 0.2546 | *
| * | 0.1351 | 0.37 | 0.2642 | *
| * | 0.142 | 0.38 | 0.2739 | *
| * | 0.149 | 0.39 | 0.2836 | *
| * | 0.1561 | 0.4 | 0.2934 | *
| * | 0.1633 | 0.41 | 0.3032 | *
| * | 0.1705 | 0.42 | 0.313 | *
| * | 0.1779 | 0.43 | 0.3229 | *
| * | 0.1854 | 0.44 | 0.3328 | *
| * | 0.1929 | 0.45 | 0.3428 | *
| * | 0.201 | 0.46 | 0.3527 | *
| * | 0.208 | 0.47 | 0.3627 | *
| * | 0.216 | 0.48 | 0.3727 | *
| * | 0.224 | 0.49 | 0.3827 | *
| * | 0.232 | 0.5 | 0.3927 | *
| * | 0.239 | 0.51 | 0.4027 | *
| * | 0.247 | 0.52 | 0.4127 | *
| * | 0.255 | 0.53 | 0.4227 | *
| * | 0.263 | 0.54 | 0.4327 | *
| * | 0.271 | 0.55 | 0.4426 | *
| * | 0.279 | 0.56 | 0.4526 | *
| * | 0.287 | 0.57 | 0.4625 | *
| * | 0.295 | 0.58 | 0.4724 | *
| * | 0.303 | 0.59 | 0.4822 | *
| * | 0.311 | 0.6 | 0.492 | *
| * | 0.319 | 0.61 | 0.5018 | *
| * | 0.327 | 0.62 | 0.5115 | *
| * | 0.335 | 0.63 | 0.5212 | *
| * | 0.343 | 0.64 | 0.5308 | *
| * | 0.35 | 0.65 | 0.5404 | *
| * | 0.358 | 0.66 | 0.5499 | *
| * | 0.366 | 0.67 | 0.5594 | *
| * | 0.373 | 0.68 | 0.5687 | *
| * | 0.38 | 0.69 | 0.578 | *
| * | 0.388 | 0.7 | 0.5872 | *
| * | 0.395 | 0.71 | 0.5964 | *
| * | 0.402 | 0.72 | 0.6054 | *
| * | 0.409 | 0.73 | 0.6143 | *
| * | 0.416 | 0.74 | 0.6231 | *
| * | 0.422 | 0.75 | 0.6319 | *
| * | 0.429 | 0.76 | 0.6405 | *
| * | 0.435 | 0.77 | 0.6489 | *
| * | 0.441 | 0.78 | 0.6573 | *
| * | 0.447 | 0.79 | 0.6655 | *
| * | 0.453 | 0.8 | 0.6736 | *
| * | 0.458 | 0.81 | 0.6815 | *
| * | 0.463 | 0.82 | 0.6893 | *
| * | 0.468 | 0.83 | 0.6969 | *
| * | 0.473 | 0.84 | 0.7043 | *
| * | 0.477 | 0.85 | 0.7115 | *
| * | 0.481 | 0.86 | 0.7186 | *
| * | 0.485 | 0.87 | 0.7254 | *
| * | 0.488 | 0.88 | 0.732 | *
| * | 0.491 | 0.89 | 0.7384 | *
| * | 0.494 | 0.9 | 0.7445 | *
| * | 0.496 | 0.91 | 0.7504 | *
| * | 0.497 | 0.92 | 0.756 | *
| * | 0.498 | 0.93 | 0.7612 | *
| *** | **************** | ******** | ******* | ***
___________________________________________________________ | [7 empty] | ___________________________________________________________ | [6 empty] | ___________________________________________________________ | [7 empty] | _____________________________________
|  | MANNING'S N | DESIGN YEAR |  |  | CHECK YEAR |  |  | CALC BY: ZTM |  |  | CHECK BY: P. Durham |  |  | PROJECT: |  | Columbia Connector |  |  |  | HYDRUALIC GRADIENT CONDITION, K = |  |  |  |  | 1: NORMAL DEPTH
|  | 0.015 |  | 10 |  |  | 25 |  | LAST REV: 11/27/2023 - ZTM | [5 empty] | PROJECT NO.: |  | 173620147 | [8 empty] | 2: FULL DEPTH
3: TAILWATER
| # | STA. | a | A | t | T | i | C | AC | Q | SZ | L | IN INV | OUT | So | Vm | Qfull | i | Q | dn | Sf | H | K | H' | HY GR | GRATE | STRUCT | Q check | HGL Check | Minimum Depth
| D1 | COLUMBIA CONNECTOR, C, STA. 73+80.58, 74.9' LT | 0.14 | 0.14 | 10 | 10 | 5.3 | 0.35 | 0.05 | 0.27 | [7 empty] | 6 | 0.3 | 0.1 | 0.0001 | 0 | 1 | -5.62 | 495.09 | 499.489 | EX CB-2-2B | 12.29 | 4.399 | 4.5
|  |  | t: 0.1; SZ: 12; L: 34 | 494.989 | 492.03 | 0.1655 | 6.6 | 12.56
| D2 | COLUMBIA CONNECTOR, C, STA. 73+12.14, 11.8' LT |  | 0.14 |  | 10.1 | 5.3 | 0.35 | 0.05 | 0.27 | [7 empty] | 9.6 | 0.48 | 0.18 | 0 | 0 | 1 | -0.41 | 492.21 | 500.999 | MH-3 | 54.85 | 8.789 | 8.969
|  |  | t: 0.4; SZ: 36; L: 45 | 492.03 | 491.62 | 0.0091 | 2.04 | 55.12
| D3 | COLUMBIA CONNECTOR, C, STA. 72+99.90, 31.5' RT | A: 0.14; T: 10.5; AC: 0.05 | [12 empty] | 491.62 | 491.62 | HW 2.1 | #REF! | 0

## 110991 (3)
DO NOT EDIT THESE #'S!!! THEY ARE PART OF CALCS.
| * | Q*n/(D^8/3*So^.5) |  |  | *
| * |  | d/D | AREA/D^2 | *
| * |  |  |  | *
| * | 7e-05 | 0.01 | 0.0013 | *
| * | 0.00031 | 0.02 | 0.0037 | *
| * | 0.00074 | 0.03 | 0.0069 | *
| * | 0.00138 | 0.04 | 0.0105 | *
| * | 0.00222 | 0.05 | 0.0147 | *
| * | 0.00328 | 0.06 | 0.0192 | *
| * | 0.00455 | 0.07 | 0.0242 | *
| * | 0.00604 | 0.08 | 0.0294 | *
| * | 0.00775 | 0.09 | 0.035 | *
| * | 0.00967 | 0.1 | 0.0409 | *
| * | 0.01181 | 0.11 | 0.047 | *
| * | 0.01417 | 0.12 | 0.0534 | *
| * | 0.01674 | 0.13 | 0.06 | *
| * | 0.01952 | 0.14 | 0.0668 | *
| * | 0.0225 | 0.15 | 0.0739 | *
| * | 0.0257 | 0.16 | 0.0811 | *
| * | 0.0291 | 0.17 | 0.0885 | *
| * | 0.0327 | 0.18 | 0.0961 | *
| * | 0.0365 | 0.19 | 0.1039 | *
| * | 0.0406 | 0.2 | 0.1118 | *
| * | 0.0448 | 0.21 | 0.1199 | *
| * | 0.0492 | 0.22 | 0.1281 | *
| * | 0.0537 | 0.23 | 0.1365 | *
| * | 0.0585 | 0.24 | 0.1449 | *
| * | 0.0634 | 0.25 | 0.1535 | *
| * | 0.0686 | 0.26 | 0.1623 | *
| * | 0.0739 | 0.27 | 0.1711 | *
| * | 0.0793 | 0.28 | 0.18 | *
| * | 0.0849 | 0.29 | 0.189 | *
| * | 0.0907 | 0.3 | 0.1982 | *
| * | 0.0966 | 0.31 | 0.2074 | *
| * | 0.1027 | 0.32 | 0.2167 | *
| * | 0.1089 | 0.33 | 0.226 | *
| * | 0.1153 | 0.34 | 0.2355 | *
| * | 0.1218 | 0.35 | 0.245 | *
| * | 0.1284 | 0.36 | 0.2546 | *
| * | 0.1351 | 0.37 | 0.2642 | *
| * | 0.142 | 0.38 | 0.2739 | *
| * | 0.149 | 0.39 | 0.2836 | *
| * | 0.1561 | 0.4 | 0.2934 | *
| * | 0.1633 | 0.41 | 0.3032 | *
| * | 0.1705 | 0.42 | 0.313 | *
| * | 0.1779 | 0.43 | 0.3229 | *
| * | 0.1854 | 0.44 | 0.3328 | *
| * | 0.1929 | 0.45 | 0.3428 | *
| * | 0.201 | 0.46 | 0.3527 | *
| * | 0.208 | 0.47 | 0.3627 | *
| * | 0.216 | 0.48 | 0.3727 | *
| * | 0.224 | 0.49 | 0.3827 | *
| * | 0.232 | 0.5 | 0.3927 | *
| * | 0.239 | 0.51 | 0.4027 | *
| * | 0.247 | 0.52 | 0.4127 | *
| * | 0.255 | 0.53 | 0.4227 | *
| * | 0.263 | 0.54 | 0.4327 | *
| * | 0.271 | 0.55 | 0.4426 | *
| * | 0.279 | 0.56 | 0.4526 | *
| * | 0.287 | 0.57 | 0.4625 | *
| * | 0.295 | 0.58 | 0.4724 | *
| * | 0.303 | 0.59 | 0.4822 | *
| * | 0.311 | 0.6 | 0.492 | *
| * | 0.319 | 0.61 | 0.5018 | *
| * | 0.327 | 0.62 | 0.5115 | *
| * | 0.335 | 0.63 | 0.5212 | *
| * | 0.343 | 0.64 | 0.5308 | *
| * | 0.35 | 0.65 | 0.5404 | *
| * | 0.358 | 0.66 | 0.5499 | *
| * | 0.366 | 0.67 | 0.5594 | *
| * | 0.373 | 0.68 | 0.5687 | *
| * | 0.38 | 0.69 | 0.578 | *
| * | 0.388 | 0.7 | 0.5872 | *
| * | 0.395 | 0.71 | 0.5964 | *
| * | 0.402 | 0.72 | 0.6054 | *
| * | 0.409 | 0.73 | 0.6143 | *
| * | 0.416 | 0.74 | 0.6231 | *
| * | 0.422 | 0.75 | 0.6319 | *
| * | 0.429 | 0.76 | 0.6405 | *
| * | 0.435 | 0.77 | 0.6489 | *
| * | 0.441 | 0.78 | 0.6573 | *
| * | 0.447 | 0.79 | 0.6655 | *
| * | 0.453 | 0.8 | 0.6736 | *
| * | 0.458 | 0.81 | 0.6815 | *
| * | 0.463 | 0.82 | 0.6893 | *
| * | 0.468 | 0.83 | 0.6969 | *
| * | 0.473 | 0.84 | 0.7043 | *
| * | 0.477 | 0.85 | 0.7115 | *
| * | 0.481 | 0.86 | 0.7186 | *
| * | 0.485 | 0.87 | 0.7254 | *
| * | 0.488 | 0.88 | 0.732 | *
| * | 0.491 | 0.89 | 0.7384 | *
| * | 0.494 | 0.9 | 0.7445 | *
| * | 0.496 | 0.91 | 0.7504 | *
| * | 0.497 | 0.92 | 0.756 | *
| * | 0.498 | 0.93 | 0.7612 | *
| *** | **************** | ******** | ******* | ***
___________________________________________________________ | [7 empty] | ___________________________________________________________ | [6 empty] | ___________________________________________________________ | [7 empty] | _____________________________________
|  | MANNING'S N | DESIGN YEAR |  |  | CHECK YEAR |  |  | CALC BY: ZTM |  |  | CHECK BY: P. Durham |  |  | PROJECT: |  | Columbia Connector |  |  |  | HYDRUALIC GRADIENT CONDITION, K = |  |  |  |  | 1: NORMAL DEPTH
|  | 0.015 |  | 10 |  |  | 25 |  | LAST REV: 11/27/2023 - ZTM | [5 empty] | PROJECT NO.: |  | 173620147 | [8 empty] | 2: FULL DEPTH
3: TAILWATER
| # | STA. | a | A | t | T | i | C | AC | Q | SZ | L | IN INV | OUT | So | Vm | Qfull | i | Q | dn | Sf | H | K | H' | HY GR | GRATE | STRUCT | Q check | HGL Check | Minimum Depth
| D1 | COLUMBIA CONNECTOR, C, STA. 76+60.00, 45.5' LT | 0.17 | 0.17 | 10 | 10 | 5.3 | 0.9 | 0.15 | 0.8 | [7 empty] | 6 | 0.9 | 0.15 | 0 | 0 | 1 | -3 | 496.65 | 500 | TRENCH DRAIN | 104.01 | 3.35 | 3.5
|  |  | t: 0.1; SZ: 30; L: 34.5 | 496.5 | 493.5 | 0.087 | 6.67 | 104.81
| D2 | COLUMBIA CONNECTOR, C, STA. 76+66.00, 12.2' LT | 0.08 | 0.25 |  | 10.1 | 5.3 | 0.7 | 0.21 | 1.11 | [7 empty] | 9.6 | 2.02 | 0.38 | 0.0005 | 0.03 | 1 | -1.35 | 493.88 | 500.4 | CB-2-3 | 12.81 | 6.52 | 6.9
|  |  | t: 0.2; SZ: 18; L: 59 | 493.5 | 492.12 | 0.0234 | 4.75 | 13.92
| D3 | COLUMBIA CONNECTOR, C, STA. 77+26.24, 8.5' LT |  | 0.25 |  | 10.3 | 5.3 | 0.9 | 0.21 | 1.11 | [7 empty] | 9.6 | 2.02 | 0.3 | 0.0001 | 0.01 | 1 | -2.29 | 492.42 | 500.18 | EX. MH-2 | 38.09 | 7.76
|  |  | t: 0.2; SZ: 24; L: 57.5 | 492.12 | 489.82 | 0.04 | 5.9 | 39.2
| D5 | COLUMBIA CONNECTOR, C, STA. 77+60.36, 37.4' RT | A: 0.25; T: 10.5; AC: 0.21 | [12 empty] | 489.82 | 489.82 | OUTLET | 0 | 0