## 114496
DO NOT EDIT THESE #'S!!! THEY ARE PART OF CALCS.
| * | Q*n/(D^8/3*So^.5) |  |  | *
| * |  | d/D | AREA/D^2 | *
| * |  |  |  | *
| * | 7e-05 | 0.01 | 0.0013 | *
| * | 0.00031 | 0.02 | 0.0037 | *
| * | 0.00074 | 0.03 | 0.0069 | *
| * | 0.00138 | 0.04 | 0.0105 | *
| * | 0.00222 | 0.05 | 0.0147 | *
| * | 0.00328 | 0.06 | 0.0192 | *
| * | 0.00455 | 0.07 | 0.0242 | *
| * | 0.00604 | 0.08 | 0.0294 | *
| * | 0.00775 | 0.09 | 0.035 | *
| * | 0.00967 | 0.1 | 0.0409 | *
| * | 0.01181 | 0.11 | 0.047 | *
| * | 0.01417 | 0.12 | 0.0534 | *
| * | 0.01674 | 0.13 | 0.06 | *
| * | 0.01952 | 0.14 | 0.0668 | *
| * | 0.0225 | 0.15 | 0.0739 | *
| * | 0.0257 | 0.16 | 0.0811 | *
| * | 0.0291 | 0.17 | 0.0885 | *
| * | 0.0327 | 0.18 | 0.0961 | *
| * | 0.0365 | 0.19 | 0.1039 | *
| * | 0.0406 | 0.2 | 0.1118 | *
| * | 0.0448 | 0.21 | 0.1199 | *
| * | 0.0492 | 0.22 | 0.1281 | *
| * | 0.0537 | 0.23 | 0.1365 | *
| * | 0.0585 | 0.24 | 0.1449 | *
| * | 0.0634 | 0.25 | 0.1535 | *
| * | 0.0686 | 0.26 | 0.1623 | *
| * | 0.0739 | 0.27 | 0.1711 | *
| * | 0.0793 | 0.28 | 0.18 | *
| * | 0.0849 | 0.29 | 0.189 | *
| * | 0.0907 | 0.3 | 0.1982 | *
| * | 0.0966 | 0.31 | 0.2074 | *
| * | 0.1027 | 0.32 | 0.2167 | *
| * | 0.1089 | 0.33 | 0.226 | *
| * | 0.1153 | 0.34 | 0.2355 | *
| * | 0.1218 | 0.35 | 0.245 | *
| * | 0.1284 | 0.36 | 0.2546 | *
| * | 0.1351 | 0.37 | 0.2642 | *
| * | 0.142 | 0.38 | 0.2739 | *
| * | 0.149 | 0.39 | 0.2836 | *
| * | 0.1561 | 0.4 | 0.2934 | *
| * | 0.1633 | 0.41 | 0.3032 | *
| * | 0.1705 | 0.42 | 0.313 | *
| * | 0.1779 | 0.43 | 0.3229 | *
| * | 0.1854 | 0.44 | 0.3328 | *
| * | 0.1929 | 0.45 | 0.3428 | *
| * | 0.201 | 0.46 | 0.3527 | *
| * | 0.208 | 0.47 | 0.3627 | *
| * | 0.216 | 0.48 | 0.3727 | *
| * | 0.224 | 0.49 | 0.3827 | *
| * | 0.232 | 0.5 | 0.3927 | *
| * | 0.239 | 0.51 | 0.4027 | *
| * | 0.247 | 0.52 | 0.4127 | *
| * | 0.255 | 0.53 | 0.4227 | *
| * | 0.263 | 0.54 | 0.4327 | *
| * | 0.271 | 0.55 | 0.4426 | *
| * | 0.279 | 0.56 | 0.4526 | *
| * | 0.287 | 0.57 | 0.4625 | *
| * | 0.295 | 0.58 | 0.4724 | *
| * | 0.303 | 0.59 | 0.4822 | *
| * | 0.311 | 0.6 | 0.492 | *
| * | 0.319 | 0.61 | 0.5018 | *
| * | 0.327 | 0.62 | 0.5115 | *
| * | 0.335 | 0.63 | 0.5212 | *
| * | 0.343 | 0.64 | 0.5308 | *
| * | 0.35 | 0.65 | 0.5404 | *
| * | 0.358 | 0.66 | 0.5499 | *
| * | 0.366 | 0.67 | 0.5594 | *
| * | 0.373 | 0.68 | 0.5687 | *
| * | 0.38 | 0.69 | 0.578 | *
| * | 0.388 | 0.7 | 0.5872 | *
| * | 0.395 | 0.71 | 0.5964 | *
| * | 0.402 | 0.72 | 0.6054 | *
| * | 0.409 | 0.73 | 0.6143 | *
| * | 0.416 | 0.74 | 0.6231 | *
| * | 0.422 | 0.75 | 0.6319 | *
| * | 0.429 | 0.76 | 0.6405 | *
| * | 0.435 | 0.77 | 0.6489 | *
| * | 0.441 | 0.78 | 0.6573 | *
| * | 0.447 | 0.79 | 0.6655 | *
| * | 0.453 | 0.8 | 0.6736 | *
| * | 0.458 | 0.81 | 0.6815 | *
| * | 0.463 | 0.82 | 0.6893 | *
| * | 0.468 | 0.83 | 0.6969 | *
| * | 0.473 | 0.84 | 0.7043 | *
| * | 0.477 | 0.85 | 0.7115 | *
| * | 0.481 | 0.86 | 0.7186 | *
| * | 0.485 | 0.87 | 0.7254 | *
| * | 0.488 | 0.88 | 0.732 | *
| * | 0.491 | 0.89 | 0.7384 | *
| * | 0.494 | 0.9 | 0.7445 | *
| * | 0.496 | 0.91 | 0.7504 | *
| * | 0.497 | 0.92 | 0.756 | *
| * | 0.498 | 0.93 | 0.7612 | *
| *** | **************** | ******** | ******* | ***
___________________________________________________________ | [7 empty] | ___________________________________________________________ | [6 empty] | ___________________________________________________________ | [7 empty] | _____________________________________
|  | MANNING'S N | DESIGN YEAR |  |  | CHECK YEAR |  |  | CALC BY: ZTM |  |  | CHECK BY: SNS |  |  | PROJECT: |  | HAM-COLUMBIA CONNECTOR |  |  |  | HYDRUALIC GRADIENT CONDITION, K = |  |  |  |  | 1: NORMAL DEPTH
|  | 0.015 |  | 10 |  |  | 25 |  | LAST REV: 2/18/2025 | [5 empty] | PROJECT NO.: |  | 173620147 | [8 empty] | 2: FULL DEPTH
3: TAILWATER
| # | STA. | a | A | t | T | i | C | AC | Q | SZ | L | IN INV | OUT | So | Vm | Qfull | i | Q | dn | Sf | H | K | H' | HY GR | GRATE | STRUCT | Q check | HGL Check | Minimum Depth
| D? | SR 32 EB Sta. 262+00.00, 35.14' Lt | 0.598 | 0.6 | 10 | 10 | 5.3 | 0.5 | 0.3 | 1.59 | [7 empty] | 6 | 1.8 | 0.33 | 0.001 | 0.08 | 1 | -3.29 | 625.33 | 629.35 | CB-2-2B | 9.97 | 4.02 | 4.35
|  |  | t: 0.2; SZ: 15; L: 79 | 625 | 621.63 | 0.0427 | 6.63 | 11.56
|  | Eight Mile Sta. 18+24.04, 51.58' Rt. | A: 0.6; T: 10.2; AC: 0.3 | [12 empty] | 622.32 | 621.63 | OUTLET | 0 | -0.69
| D? | SR 32 EB Sta. 254+59.96, 23.71' Rt | 0.77 | 0.77 | 10 | 10 | 5.3 | 0.5 | 0.39 | 2.07 | [7 empty] | 5.9 | 2.3 | 0.34 | 0.0017 | 0.23 | 1 | -8.78 | 578.53 | 582.19 | I-2-20 | 12.23 | 3.66 | 4
|  |  | t: 0.3; SZ: 15; L: 138 | 578.19 | 569.18 | 0.0653 | 8.63 | 14.3
| D? | SR 32 EB Sta. 253+10.48, 19.64' Rt | A: 0.77; T: 10.3; AC: 0.39 | [12 empty] | 569.96 | 576.75 | MH-3-72 | 0 | 6.79
| D? | SR 32 EB Sta. 253+61.48, 57.89' Lt, | 1.05 | 1.05 | 10 | 10 | 5.3 | 0.7 | 0.74 | 3.92 | [7 empty] | 5.9 | 4.37 | 0.44 | 0.0062 | 0.26 | 1 | -3.11 | 579.23 | 577.56 | HW | 11.93 | -1.67 | -1.23
|  |  | t: 0.1; SZ: 15; L: 42 | 578.79 | 575.42 | 0.0802 | 11.1 | 15.85
| D? | SR 32 EB Sta. 253+24.18, 40.00' Lt. | A: 1.05; T: 10.1; AC: 0.74 | [12 empty] | 574.54 | 578.95 | MH-3-72 | 0 | 4.41 | 578.95
| D? | SR 32 EB Sta. 253+33.75, 63.65' Lt. | 30 | 30 | 10 | 10 | 5.3 | 0.47 | 14.1 | 74.73 | [7 empty] | 5.9 | 83.19 | 1.02 | 0.0092 | 0.24 | 1 | -5.98 | 580.4 | 580 | HW | 354.59 | -0.4 | 0.62
|  |  | t: 0; SZ: 42; L: 25.6 | 579.38 | 573.17 | 0.2426 | 33.89 | 429.32
| D? | SR 32 EB Sta. 253+24.18, 40.00' Lt. | A: 30; T: 10; i: 5.3; AC: 14.84; Q: 78.65 | [5 empty] | 5.9 | 87.56 | 1.37 | 0.0102 | 0.63 | 1 | -4.91 | 574.54 | 578.95 | MH-3-72 | 182.7 | 4.41 | 5.78
|  |  | t: 0; SZ: 42; L: 61.6 | 573.17 | 567.63 | 0.0899 | 24.3 | 261.35
| D? | SR 32 EB Sta. 253+10.48, 19.64' Rt | A: 30; T: 10; i: 5.3; AC: 15.23; Q: 80.72 | [5 empty] | 5.9 | 89.86 | 2.66 | 0.0108 | 2.6 | 1 | -0.31 | 569.96 | 576.75 | MH-3-72 | 15.16 | 6.79 | 9.45
|  |  | t: 0.4; SZ: 42; L: 240.3 | 567.3 | 564.39 | 0.0121 | 11.22 | 95.88
| D? | SR 32 EB Sta. 252+43.68, 251.45' Rt. | A: 30; T: 10.4; AC: 15.23 | [12 empty] | 564.39 | 564.39 | HW | 0 | 0
|  | C.C, STA. 71+50.37, 7.9' RT | 0.32 | 0.32 | 10 | 40.8 | 5.3 | 0.9 | 0.29 | 1.54 | [7 empty] | 9.6 | 2.78 | 0.39 | 0.0082 | 0.26 | 1 | -2.23 | 509.38 | 512.23 | SLOTTED | 7.07 | 2.85 | 1.5
|  |  | t: 0; SZ: 12; L: 32 | 510.73 | 508.24 | 0.0778 | 8.56 | 8.61
| D3 | C.C, STA. 71+70.15, 9.0' RT | A: 32.74; T: 51; AC: 0.29 | [12 empty] | 507.01 | 510 | CB-2-2B | 0 | 2.99
| D2 | C.C, STA. 71+31.33, 10.1' RT | 0.15 | 32.29 | 10 | 50.8 | 2.2 | 0.9 | 0.14 | 6.41 | <== (12" FULL) | [6 empty] | 9.6 | 7.44 | 0.66 | 0.0589 | 2.18 | 1 | -1.34 | 510.18 | 512.1 | EX. CB-2-2B | 3.11 | 1.92 | 2.58
|  |  | t: 0; SZ: 12; L: 37 | 509.52 | 506 | 0.0951 | 13.03 | 9.52
| D3 | C.C, STA. 71+70.15, 9.0' RT | 0.07 | 32.36 |  | 50.8 | 2.2 | 0.9 | 0.49 | 2.62 | [7 empty] | 9.6 | 7.48 | 1 | 0.0595 | 1.84 | 3 | 0.34 | 507.97 | 510 | CB-2-2B | 4.17 | 2.03 | 4
|  |  | t: 0.1; SZ: 12; L: 31 | 506 | 504.5 | 0.0484 | 8.11 | 6.79
|  | C.C, STA. 72+03.40, 12.6' RT |  | 32.36 | 10 | 60.9 | 1.9 | 0.9 | 0.49 | 7.03 | <== (12" FULL) | [6 empty] | 9.6 | 10.8 | 1 | 0.124 | 5.46 | 2 | 2.64 | 507.63 | 510.66 | EX. MH-3 | 0.78 | 3.03 | 6.67
|  |  | t: 0; SZ: 12; L: 44 | 503.99 | 501.17 | 0.0641 | 11.28 | 7.81
|  | C.C, STA. 72+47.77, 7.6' RT | 0.15 | 32.51 |  | 60.9 | 1.9 | 0.9 | 0.63 | 1.2 | [7 empty] | 9.6 | 6.05 | 1 | 0.0389 | 0.97 | 3 | 0.43 | 502.6 | 504.12 | EX. CB-3 | 3.34 | 1.52 | 2.95
|  |  | t: 0.1; SZ: 12; L: 25 | 501.17 | 500.63 | 0.0216 | 4.9 | 4.54
| D4 | C.C, STA. 72+71.75, 7.3' RT | 0.04 | 32.55 | 10 | 71 | 1.7 | 0.9 | 0.67 | 1.14 | [7 empty] | 9.6 | 6.43 | 1 | 0.044 | 1.36 | 2 | 0.23 | 501.86 | 504.15 | EX. CB-3 | 4.76 | 2.29 | 3.52
|  |  | t: 0; SZ: 12; L: 31 | 500.63 | 499.5 | 0.0365 | 6.03 | 5.9
| D7 | C.C, STA. 73+05.05, 7.0' RT | A: 32.55; T: 71; AC: 0.67 | [12 empty] | 492.98 | 502.78 | MH-3 | 0 | 9.8
|  | US 50 Sta. 1673+91, Rt, | 0.18 | 0.18 | 10 | 10 | 5.3 | 0.8 | 0.14 | 0.74 | [7 empty] | 5.9 | 0.83 | 0.22 | 0.0007 | 0.14 | 1 | -11.37 | 554.29 | 557.24 | CB-3 | 6.56 | 2.95 | 3.17
|  |  | t: 0.6; SZ: 12; L: 206 | 554.07 | 542.55 | 0.0559 | 6.17 | 7.3
|  | US 50 Sta. 1675+75, Lt, | 2.73 | 2.91 |  | 10.6 | 5.2 | 0.8 | 2.32 | 26.06 | <== added 8" & 12" | [6 empty] | 5.6 | 26.99 | 1.14 | 0.0192 | 3.74 | 1 | -5.44 | 516.65 | 548.07 | CB-3 | 16.48 | 31.42 | 5.52
|  |  | t: 0.2; SZ: 24; L: 195 | 542.55 | 533.37 | 0.0471 | 14.39 | 42.54
|  | US 50 Sta. 1677+75, Lt. | 0.94 | 3.85 |  | 10.8 | 5.2 | 0.8 | 3.07 | 22.96 | <== 12" | [6 empty] | 5.6 | 24.19 | 1.04 | 0.0154 | 2.99 | 1 | -6.89 | 534.41 | 538.47 | CB-3 | 21.26 | 4.06 | 5.1
|  |  | t: 0.2; SZ: 24; L: 194 | 533.37 | 523.5 | 0.0509 | 14.25 | 44.22
|  | US 50 Sta. 1679+75, Lt. | 0.9 | 4.75 |  | 11 | 5.1 | 0.8 | 3.79 | 34.33 | <== 12" | [6 empty] | 5.6 | 36.22 | 1.42 | 0.0346 | 5.85 | 1 | -1.91 | 524.92 | 528.55 | CB-3 | 7.66 | 3.63 | 5.05
|  |  | t: 0.2; SZ: 24; L: 169 | 523.5 | 515.75 | 0.0459 | 15.09 | 41.99
|  | US 50 Sta. 1681+30, Lt. | 0.78 | 5.53 |  | 11.2 | 5.1 | 0.8 | 4.41 | 22.49 | [7 empty] | 5.6 | 24.7 | 0.9 | 0.0019 | 0.05 | 1 | -1.07 | 516.65 | 520.73 | CB-3 | 99.82 | 4.08 | 4.98
|  |  | t: 0; SZ: 36; L: 25 | 515.75 | 514.63 | 0.0448 | 13.22 | 122.31
|  | US 50 Sta. 1681+60, Lt. |  | 5.53 |  | 11.2 | 5.1 | 0.8 | 4.41 | 37.49 | <== 12" | [6 empty] | 5.6 | 39.7 | 1.46 | 0.0416 | 2.08 | 1 | -0.47 | 516.09 | 517.58 | MH-3 | 6.77 | 1.49 | 2.95
|  |  | t: 0.1; SZ: 24; L: 50 | 514.63 | 512.08 | 0.051 | 15.96 | 44.26
|  | US 50 Sta. 1682+10, Lt. |  | 5.53 |  | 11.3 | 5.1 | 0.8 | 4.41 | 37.49 | <== 12" | [6 empty] | 5.6 | 39.7 | 1.17 | 0.0048 | 1.02 | 1 | -8.54 | 513.25 | 516.78 | MH-3 | 84.95 | 3.53 | 4.7
|  |  | t: 0.2; SZ: 36; L: 213 | 512.08 | 502.51 | 0.0449 | 15.77 | 122.44
|  | US 50 Sta. 1684+25, Lt. | 4.18 | 9.71 |  | 11.5 | 5 | 0.8 | 7.75 | 38.75 | [7 empty] | 5.6 | 43.4 | 0.87 | 0.0057 | 0.03 | 1 | -0.97 | 503.38 | 506.73 | CB-3 | 197.18 | 3.35 | 4.22
|  |  | t: 0; SZ: 36; L: 6 | 502.51 | 501.51 | 0.1667 | 25.16 | 235.93
|  | US 50 Sta. 1684+30, Lt. |  | 9.71 |  | 11.5 | 5 | 0.8 | 7.75 | 38.75 | [7 empty] | 5.6 | 43.4 | 1.8 | 0.0057 | 0.48 | 1 | -0.53 | 503.31 | 506.01 | MH-3 | 24.29 | 2.7 | 4.5
|  |  | t: 0.1; SZ: 36; L: 85 | 501.51 | 500.5 | 0.0119 | 9.51 | 63.04
|  | US 50 Sta. 1684+50, Rt. |  | 9.71 |  | 11.6 | 5 | 0.8 | 7.75 | 38.75 | [7 empty] | 5.6 | 43.4 | 1.53 | 0.0057 | 0.66 | 1 | -1.71 | 502.03 | 506 | MH-3 | 44.19 | 3.97 | 5.5
|  |  | t: 0.2; SZ: 36; L: 115 | 500.5 | 498.13 | 0.0206 | 11.55 | 82.94
|  | US 50 Sta. 1684+50, Rt. |  | 9.71 |  | 11.8 | 5 | 0.8 | 7.75 | 38.75 | [7 empty] | 5.6 | 43.4 | 1.53 | 0.0057 | 1.84 | 1 | -4.83 | 499.66 | 504.83 | MH-3 | 44.39 | 5.17 | 6.7
|  |  | t: 0.5; SZ: 36; L: 322 | 498.13 | 491.45 | 0.0207 | 11.87 | 83.14
| D7 | C.C, STA. 73+05.05, 7.0' RT |  | 9.71 |  | 12.3 | 4.9 | 0.8 | 8.42 | 42.4 | [7 empty] | 5.6 | 53.58 | 1.53 | 0.0087 | 0.23 | 1 | -0.6 | 492.98 | 502.78 | MH-3 | 59.5 | 9.8 | 11.33
|  |  | t: 0; SZ: 36; L: 27 | 491.45 | 490.61 | 0.0311 | 14.16 | 101.9
| D7 | C.C, STA. 72+99.57, 33.5' RT | A: 9.71; T: 12.3; AC: 8.42 | [10 empty] | (Dc+D)/2 --> |  | 491.3435 | 490.61 | HW | 0 | -0.7335
| D? | SR 32 EB Sta. 265+63.21, 16' Rt | 0.1606 | 0.16 | 10 | 10 | 5.3 | 0.5 | 0.08 | 0.42 | [7 empty] | 6 | 0.48 | 0.24 | 0.0001 | 0 | 3 | -0.07 | 636.93 | 655.84 | CB-3 | 5.18 | 18.91 | 19.53
|  |  | t: 0; SZ: 15; L: 5 | 651.48 | 651.43 | 0.01 | 2.8 | 5.6
|  |  | A: 0.16; T: 10; i: 5.3; AC: 0.08; Q: 0.42 | [5 empty] | 6 | 0.48 | 0.24 | 0.0001 | 0 | 2 | 0 | 0.24
|  |  | t: 0.1; SZ: 15; L: 36 | 651.43 | 636.31 | 0.42 | 11.11 | 36.27
|  |  | A: 0.16; T: 10.1; i: 5.3; AC: 0.08; Q: 0.42 | [5 empty] | 6 | 0.48 | 0.24 | 0.0001 | 0 | 3 | 0 | 608.93
|  |  | t: 0; SZ: 15; L: 7 | 636.31 | 636.24 | 0.01 | 2.8 | 5.6
|  | SR 32 EB Sta. 265+63.21, 64.31' Rt. | A: 0.16; T: 10.1; AC: 0.08 | [12 empty] | 636.93 | 636.24 | OUTLET | 0 | -0.69
| D? | Eight Mile Sta. 16+15.00, 14.00' Lt. | 0.26 | 0.26 | 10 | 10 | 5.3 | 0.9 | 0.23 | 1.22 | [7 empty] | 5.9 | 1.36 | 0.53 | 0.002 | 0.13 | 1 | -0.27 | 608.93 | 612.17 | CB-3a | 1.21 | 3.24 | 3.77
|  |  | t: 0.3; SZ: 12; L: 64 | 608.4 | 608 | 0.0062 | 3.11 | 2.43
| D? | Eight Mile Sta. 16+15.00, 55.00' Rt. | A: 0.26; T: 10.3; AC: 0.23 | [12 empty] | 564.39 | 608 | HW | 0 | 43.61
| D? | Eight Mile Sta. 12+48.44, 28.96' Rt. | 3.79 | 3.79 | 10 | 10 | 5.3 | 0.5 | 1.9 | 10.07 | [7 empty] | 5.8 | 11.02 | 1.33 | 0.0065 | 0.5 | 1 | -0.08 | 591.54 | 593 | CB-2-2B | 1.82 | 1.46 | 2.795
|  |  | t: 0.2; SZ: 21; L: 77 | 590.205 | 589.6275 | 0.0075 | 5.6 | 11.89
| D? | Eight Mile Sta. 11+71.97, 24.54' Rt | 0.71 | 4.5 |  | 10.2 | 5.3 | 0.5 | 2.26 | 11.98 | [7 empty] | 5.8 | 13.11 | 1.37 | 0.0092 | 0.08 | 3 | -0.01 | 591.11 | 592.75 | CB-2-2B | 1.75 | 1.64 | 3.1225
|  |  | t: 0; SZ: 21; L: 9 | 589.6275 | 589.5375 | 0.01 | 6.46 | 13.73
| D? | Eight Mile Sta. 11+71.81, 14.00' Rt. | A: 4.5; T: 10.2; AC: 2.26 | [12 empty] | 591.11 | 593.68 | CB-3 | 0 | 2.57
| D? | Eight Mile Sta. 12+00.00, 14.00' Rt. | 0.03 | 0.03 | 10 | 10 | 5.3 | 0.9 | 0.03 | 0.16 | [7 empty] | 5.8 | 0.17 | 0.12 | 0 | 0 | 1 | -0.71 | 591.11 | 593.78 | CB-3a | 4.72 | 2.67 | 2.7875
|  |  | t: 0.2; SZ: 12; L: 28.2 | 590.9925 | 590.2875 | 0.025 | 3 | 4.88
| D? | Eight Mile Sta. 11+71.81, 14.00' Rt. | 0.01 | 0.04 |  | 10.2 | 5.3 | 0.7 | 2.3 | 12.19 | [7 empty] | 5.8 | 13.34 | 1.38 | 0.0096 | 0.23 | 3 | -0.01 | 591.11 | 593.68 | CB-3 | 1.54 | 2.57 | 4.1425
|  |  | t: 0.1; SZ: 21; L: 24 | 589.5375 | 589.2975 | 0.01 | 6.48 | 13.73
| 0 | Eight Mile Sta. 11+71.81, 14.00' Lt. | A: 0.01; T: 10.3; AC: 2.3 | [12 empty] | 591.11 | 593.68 | CB-3 | 0 | 2.57 | 593.68
| D? | Eight Mile Sta. 13+75.00, 14.00' Lt. | 0.164 | 0.16 | 10 | 10 | 5.3 | 0.9 | 0.15 | 0.8 | [7 empty] | 5.8 | 0.87 | 0.27 | 0.0008 | 0.08 | 1 | -2.92 | 594.14 | 597.82 | CB-3a | 4.55 | 3.68 | 3.9469
|  |  | t: 0.3; SZ: 12; L: 100 | 593.8731 | 590.8731 | 0.03 | 4.93 | 5.35
| D? | Eight Mile Sta. 12+75.00, 14.00' Lt. | 0.032 | 0.2 |  | 10.3 | 5.3 | 0.9 | 0.18 | 0.95 | [7 empty] | 5.8 | 1.04 | 0.42 | 0.0012 | 0.09 | 1 | -0.51 | 591.29 | 594.78 | CB-3a | 1.81 | 3.49 | 3.9069
|  |  | t: 0.4; SZ: 12; L: 75 | 590.8731 | 590.2731 | 0.008 | 3.24 | 2.76
| D? | Eight Mile Sta. 12+00.00, 14.00' Lt. | 0.024 | 0.22 |  | 10.7 | 5.2 | 0.9 | 0.2 | 1.04 | [7 empty] | 5.8 | 1.16 | 0.45 | 0.0014 | 0.04 | 3 | -0.19 | 591.11 | 593.78 | CB-3a | 1.72 | 2.67 | 3.5069
|  |  | t: 0.1; SZ: 12; L: 28.2 | 590.2731 | 590.0475 | 0.008 | 3.32 | 2.76
| D? | Eight Mile Sta. 11+71.81, 14.00' Lt. | 0.00906 | 0.23 |  | 10.8 | 5.2 | 0.9 | 2.51 | 13.05 | [7 empty] | 5.8 | 14.56 | 1.75 | 0.0114 | 0.11 | 2 | 0.06 | 591.11 | 593.68 | CB-3 | -3.34 | 2.57 | 4.3825
|  |  | t: 0; SZ: 21; L: 9.5 | 589.2975 | 589.25 | 0.005 | 4.04 | 9.71
| D? | Eight Mile Sta. 11+71.81, 23.44' Lt. | A: 0.23; T: 10.8; AC: 2.51 | [12 empty] | 564.39 | 589.25 | HW | 0 | 24.86
|  | SR 32 WB Sta. 261+56.58, 30.01' Lt. | 2.72 | 2.72 | 10 | 10 | 5.3 | 0.5 | 1.36 | 7.21 | [7 empty] | 5.9 | 8.02 | 0.5 | 0.0208 | 1.33 | 1 | -9.67 | 627 | 626.5 | HW | 15.99 | -0.5 | 0
|  |  | t: 0.1; SZ: 15; L: 64 | 626.5 | 615.5 | 0.1719 | 16.85 | 23.2
|  | SR 32 WB Sta. 260+95.29, 48.33' Lt. | A: 2.72; T: 10.1; AC: 1.36 | [12 empty] | 616.19 | 615.5 | HW | 0 | -0.69