## Autotable
EARTHWORK QUANTITIES
STATION |  | 203 |  | 304 | 659
|  | EXCAVATION | EMBANKMENT | AGGREGATE BACKFILL | SEEDING & MULCHING |  |  |  | EARTHWORK TOTALS
[9 empty] | ITEM 203 EXCAVATION | 435 CY
[9 empty] | ITEM 203 EMBANKMENT | 97 CY
[9 empty] | ITEM 659 SEEDING AND MULCHING | 565 CY
|  | CU YD | CU YD | CU YD | SQ YD |  | MOT Water Split
[7 empty] | Cut & Fill | Water: 9 gal total
STA.10+35.00 to STA. 20+00.00 |  | 1219 | 53 |  | 1465 |  | 1272 | 2.7645
STA. 41+00.00 to STA. 50+20.00 |  | 614 | 219 | 336 | 1313 |  | 833 | 1.8104
STA. 70+92.50 to STA. 89+00.00 |  | 950 | 1086 |  |  |  | 2036 | 4.425
TOTALS CARRIED TO GENERAL SUMMARY |  | 2783 | 1358 | 336 | 2778
From KM |  | Cut | Fill
|  | 28.79 | 46.8
|  | 180.53 | 545.08
|  | 261.7 | 457.54
|  | 14.55 | 0
| TOTAL | 485.57 | 1049.42
Cut & Fill | [10 empty] | Seeding and Mulching
From XS | [8 empty] | Round up |  |  | to the nearest upper 5ft
| Station | Cut (SF) | Fill(SF) | Cut Vol (CY) | Cut Vol (CY) | Fill Vol (CY) | Length(FT) |  | Cut Vol | Fill Vol | Station | Seeding Width (FT) | nearest upper 5ft | Seed Area (SY)
| 9+15 | 9.8626 | 0.5531 | - | - | - | - |  |  |  | 9+15 | 2.6509 | 5 | -
| 9+50 | 8.773 | 18.688 | #VALUE! | 12.0786 | 12.4711 | 35 |  | 13 | 13 | 9+50 | 13.35 | 15 | 38.8889 | 40
| 10+00 | 5.494 | 1.562 | #VALUE! | 13.2102 | 18.75 | 50 |  | 14 | 19 | 10+00 | 5.215 | 10 | 69.4444 | 70
| 10+13 | 60.983 | 4.203 | #VALUE! | 16.0037 | 1.3879 | 13 |  | 17 | 2 | 10+13 | 10.574 | 15 | 18.0556 | 20
| 10+50 | 45.565 | 18.028 | #VALUE! | 73.0051 | 15.2324 | 37 |  | 74 | 16 | 10+50 | 14.728 | 15 | 61.6667 | 55
| 10+81.73 | 49.2742 | 28.7848 | #VALUE! | 55.7268 | 27.5069 | 31.73 |  | 56 | 28 | 10+81.73 | 23.6107 | 25 | 70.5111 | 75
| 12+25.33 | 56.9216 | 15.5882 | - | - | - | - |  | - | - | 12+25.33 | 18.9701 | 20 | - | -
| 12+50 | 72.882 | 4.491 | #VALUE! | 59.301 | 9.1732 | 24.67 |  | 60 | 10 | 12+50 | 22.457 | 25 | 61.675 | 65
| 13+00 | 68.796 | 0.489 | #VALUE! | 131.1833 | 4.6111 | 50 |  | 132 | 5 | 13+00 | 28.732 | 30 | 152.7778 | 155
| 13+50 | 0.274 | 0.341 | #VALUE! | 63.9537 | 0.76852 | 50 |  | 64 | 1 | 13+50 | 0 | 0 | 83.3333 | 85
| 14+00 | 4.387 | 0 | #VALUE! | 4.3157 | 0.31574 | 50 |  | 5 | 1 | 14+00 | 0 | 0 | 0 | 0
| TOTAL |  |  | #VALUE! | 428.7783 | 90.2168 |  |  | 435 | 95 | TOTAL |  |  |  | 565 | Total

## Mainline CUT FILL S&M Calcs
CALCULATIONS
| STA | EXCAVATION PROP ROADWAY | EMBANKMENT PROP ROADWAY | S&M PROP ROAD | EXCAVATION PROP ROADWAY | EMBANKMENT PROP ROADWAY | S&M PROP ROAD
|  | SF | SF | FT | CY | CY | SY
A | 1040 | 0 | 0 | 0
| 1050 | 9.9735 | 0.5353 | 6 | 2 | 1 | 4
| 1100 | 5.9118 | 4.3092 | 10.8273 | 15 | 5 | 47
| 1150 | 1.2144 | 11.6148 | 14.4567 | 7 | 15 | 71
| 1200 | 10.5263 | 2.8354 | 8.6035 | 11 | 14 | 65
| 1250 | 8.2621 | 1.4699 | 5.7241 | 18 | 4 | 40
| 1300 | 16.3732 | 0 | 4.061 | 23 | 2 | 28
| 1350 | 15.9799 | 0 | 2.0633 | 30 | 0 | 18
| 1400 | 9.4764 | 3.1657 | 8.0736 | 24 | 3 | 29 | RT |  | LT
| 1450 | 92.5575 | 0 | 24.6865 | 95 | 3 | 92 | 20' RT | scratch 1 in GP001
| 1500 | 74.7976 | 0 | 22.2312 | 155 | 0 | 131 | 20' RT
| 1550 | 112.0299 | 0 | 26.7528 | 173 | 0 | 137 | 20' RT
| 1600 | 73.9338 | 0.7842 | 35.5713 | 0 | 1 | 174 | 38.283' RT
| 1650 | 76.842 | 1.6639 | 27.8065 | 140 | 3 | 177 | 28.129' RT |  | 27' LT (radius of the curve)
| 1700 | 185.0798 | 0 | 34.2025 | 243 | 2 | 173 | 10.043' RT |  | 27' LT
| 1750 | 23.0574 | 0 | 21.0975 | 193 | 0 | 154 |  |  | 27' LT
| 1800 | 19.0476 | 0 | 5.8384 | 39 | 0 | 75 |  |  | 33.254' LT
| 1850 | 16.6766 | 0 | 5.3781 | 34 | 0 | 32
| 2000 | 24.1915 | 0 | 5.201 | 114 | 0 | 89
SUBTOTAL |  | 775.9313 | 26.3784 | 268.5753 | 1316 | 53 | 1536
B | 4100 | 17.6932 | 0 | 13.8141
| 4150 | 18.3886 | 0.3081 | 11.3798 | 34 | 1 | 70
| 4200 | 20.982 | 0.617 | 12.1824 | 37 | 1 | 66
| 4250 | 21.1962 | 0.2385 | 11.3743 | 40 | 1 | 66
| 4300 | 22.8476 | 0.1745 | 10.7971 | 41 | 1 | 62
| 4350 | 23.911 | 0.5455 | 13.8759 | 44 | 1 | 69
| 4450 | 25.2575 | 0.007 | 19.8756 | 92 | 2 | 188
| 4500 | 11.9934 | 0.0604 | 5.1774 | 35 | 1 | 70
| 4550 | 8.5165 | 11.9414 | 6.8414 | 19 | 12 | 34
| 4600 | 4.974 | 34.839 | 7.1209 | 13 | 44 | 39
| 4650 | 3.265 | 60.4771 | 7.3973 | 8 | 89 | 41
| 4700 | 2.1591 | 54.5193 | 7.038 | 6 | 107 | 41
| 4750 | 6.3498 | 36.2351 | 22.8567 | 8 | 85 | 84
| 4800 | 7.0086 | 26.6362 | 18.357 | 13 | 59 | 115
| 4850 | 6.4686 | 29.6583 | 20.0906 | 13 | 53 | 107
| 4900 | 6.1267 | 26.7922 | 16.2464 | 12 | 53 | 101
| 4950 | 6.1953 | 11.1382 | 11.5548 | 12 | 36 | 78
| 5000 | 2.016 | 3.7596 | 9.7953 | 8 | 14 | 60
| 5020 | 8.0505 | 1.0008 | 4.9986 | 4 | 2 | 17
SUBTOTAL |  | 223.3996 | 298.9482 | 230.7736 | 439 | 562 | 1308
C | 7092.5 | 8 | 1 | 5
| 7100 | 13.9366 | 0.7598 | 26.9192 | 4 | 1 | 14
| 7150 | 0 | 0 | 0 | 13 | 1 | 75
| 7200 | 44.4159 | 0 | 12.2824 | 42 | 0 | 35
| 7250 | 0 | 0 | 0 | 42 | 0 | 35
| 7300 | 0 | 262.8698 | 36.2432 | 0 | 244 | 101
| 7350 | 8.1434 | 2.4376 | 13.408 | 8 | 246 | 138
| 7400 | 8.5715 | 1.1259 | 8.6516 | 16 | 4 | 62
| 7450 | 16.6146 | 1.1007 | 16.4717 | 24 | 3 | 70
| 7500 | 15.56 | 0.0036 | 8.7057 | 30 | 2 | 70
| 7550 | 22.0503 | 0 | 22.8846 | 35 | 1 | 88
| 7600 | 9.5135 | 8.3198 | 20.6819 | 2 | 8 | 122
| 7650 | 1.9936 | 6.9566 | 13.1482 | 11 | 15 | 94
| 7700 | 3.2955 | 4.8448 | 11.364 | 5 | 11 | 69
| 7750 | 9.7525 | 1.4017 | 6.8259 | 13 | 6 | 51
| 7800 | 31.1823 | 0 | 16.9187 | 38 | 2 | 66
| 7850 | 19.5492 | 0 | 8.2741 | 47 | 0 | 70
| 7900 | 19.0447 | 11.76 | 16.8416 | 36 | 11 | 70
| 7950 | 20.7667 | 8.9271 | 18.3006 | 37 | 20 | 98
| 8000 | 27.9758 | 0 | 10.2412 | 46 | 9 | 80
| 8050 | 7.3493 | 5.0873 | 12.1994 | 33 | 5 | 63
| 8100 | 12.4426 | 1.1838 | 8.606 | 19 | 6 | 58
| 8150 | 10.7987 | 2.2504 | 6.3467 | 22 | 4 | 42
| 8200 | 10.8986 | 0.2901 | 5.0602 | 21 | 3 | 32
| 8250 | 13.7928 | 0.0232 | 8.6254 | 23 | 1 | 39
| 8300 | 10.5586 | 3.1344 | 15.3724 | 23 | 3 | 67
| 8350 | 10.7863 | 0.231 | 4.5106 | 20 | 4 | 56
| 8400 | 20.575 | 0 | 24.5344 | 30 | 1 | 81
| 8450 | 10.351 | 0.6698 | 8.3039 | 29 | 1 | 92
| 8500 | 12.9195 | 0.0903 | 3.8367 | 22 | 1 | 34
| 8550 | 7.2396 | 2.1758 | 11.8426 | 19 | 3 | 44
| 8600 | 7.7603 | 1.599 | 10.2364 | 14 | 4 | 62
| 8650 | 6.3913 | 1.664 | 8.5145 | 14 | 4 | 53
| 8700 | 0 | 18.7932 | 16.3849 | 6 | 19 | 70
| 8750 | 0 | 15.7312 | 15.489 | 0 | 32 | 89
| 8800 | 0 | 102.3145 | 33.2638 | 0 | 110 | 136
| 8900 | 3.1584 | 1.5719 | 3.3878 | 6 | 193 | 204
SUBTOTAL |  | 425.3881 | 468.3173 | 469.6773 | 750 | 978 | 2630
| TOTALS CARRIED TO GENERAL SUMMARY |  |  |  | 2505 | 1593 | 5474

## Seeding calcs
SEEDING AND MULCHING | 5445 | SQ YD
SOIL ANALYSIS TEST | 0.06044 | EACH | 2 MIN
TOPSOIL | 604.395 | CU YD
REPAIR SEEDING AND MULCHING | 272.25 | SQ YD |  | t
INTER-SEEDING | 272.25 | SQ YD | [6 empty] | 2 | 605 | 0.73 | 1.13 | 30
COMMERCIAL FERTILIZER | 0.73482 | TON |  |  |  | Corp Split |  | % | SOIL ANALYSIS TEST | TOPSOIL | COMMERCIAL FERTILIZER | LIME | WATER
FOR INTERSEEDING |  | TON |  |  |  | A | 1536 | 0.28209 | 0.56419 | 170.6667 | 0.20593 | 0.31877 | 8.4628
TOTAL | 0.73 | TON |  | com fert = | 0.73 | B | 1279 | 0.23489 | 0.46979 | 142.1111 | 0.17147 | 0.26543 | 7.0468
LIME | 1.13 | ACRE |  | lime = | 1.13 | C | 2630 | 0.48301 | 0.96602 | 292.2222 | 0.3526 | 0.5458 | 14.4904
WATER | 29.403 | MGAL |  | water = | 30 |  | 5445 | 1 | 2 | 605 | 0.73 | 1.13 | 30
FOR INTERSEEDING |  | MGAL
TOTAL | 30 | MGAL
MOWING | 12.2513 | M SQ FT

## Earthwork and Sding Calcs(VOID)
EARTHWORK AND SEEDING TABLE
STATION |  | 203 | 203 | 659
|  | EXCAVATION | EMBANKMENT | SEEDING AND MULCHING
FROM | TO | CY | CY | SY
1040 | 1050 | 2 | 1 | 4
1050 | 1100 | 15 | 5 | 47
1100 | 1150 | 7 | 15 | 71
1150 | 1200 | 11 | 14 | 65
1200 | 1250 | 18 | 4 | 40
1250 | 1300 | 23 | 2 | 28
1300 | 1350 | 30 | 0 | 18
1350 | 1400 | 24 | 3 | 29
1400 | 1450 | 95 | 3 | 92
1450 | 1500 | 155 | 0 | 131
1500 | 1550 | 173 | 0 | 137
1550 | 1600 | 0 | 1 | 174
1600 | 1650 | 140 | 3 | 177
1650 | 1700 | 243 | 2 | 173
1700 | 1750 | 193 | 0 | 154
1750 | 1800 | 39 | 0 | 75
1800 | 1850 | 34 | 0 | 32
1850 | 2000 | 114 | 0 | 89
TOTALS CARRIED TO GENERAL SUMMARY |  | 1316 | 53 | 1536