## Sheet1
HORIZONTAL AND VERTICAL CONTROL: JEF-22-13.83
POINT ID | NORTHING | EASTING | ELEVATION | CODE | DESCRIPTION | STATION | OFFSET
CP01 | 265927.5376 | 2483186.512 | 746.745 | CNPT | Iron Pin w/ ODOT cap Leveled | 413+29.19 | 190.10 RT
CP02 | 266283.4127 | 2483215.2065 | 729.009 | CNPT | Iron Pin w/ ODOT cap Leveled | 412+18.23 | 149.25 LT
CP10 | 265840.326 | 2483220.216 | 727.899 | CNPT | Mag Spike in Concrete | 413+93.96 | 257.53 RT
HORIZONTAL AND VERTICAL CONTROL: JEF-22-14.71
CP03 | 266952.809 | 2487439.287 | 675.732 | CNPT | Iron Pin w/ ODOT cap Leveled | 459+37.53 | 119.58 RT
CP04 | 267056.342 | 2487246.396 | 672.13 | CNPT | Iron Pin w/ ODOT cap Leveled | 458+40.87 | 76.85 LT
CP14 | 267280.68 | 2487429.191 | 659.979 | CNPT | Mag Spike in Concrete | 461+20.06 | 152.97 LT
CL1 | 266896.3782 | 2481364.5814 |  | POT | CSURV | 392+74.45 | CL
CL2 | 265836.8924 | 2483895.2822 |  | TS | CSURV | 420+17.98 | CL
CL5 | 266074.7401 | 2486006.1233 |  | ST | CSURV | 442+61.03 | CL
CL6 | 267125.9349 | 2487475.7921 |  | POT | CSURV | 460+67.94 | CL
CL7 | 267212.9726 | 2487597.4789 |  | PC | CSURV | 462+17.55 | CL