## STRAIN POLE
INTERSECTION | POLE NO. | STATION & OFFSET | DESIGN NO. | POLE HEIGHT (FT.) | FOUNDATION ELEV. | SPAN WIRE ATTACHED HEIGHT | CABLE ENTRANCE DISTANCE FROM TOP (IN) | INDEX LINE ANGLE (DEG.) | ANGLES (DEG.) FROM INDEX LINE
[9 empty] | POWER SERVICE | CABLE ENTRANCE
US-127 & SR-219 | SP-1 | STA. 474+62.6, 57.7' LT. | 14 | 32 | 891.3 | 30 | - | 216 | - | - | -
| SP-2 | STA. 473+56.3, 67.7' LT. | 14 | 36 | 891.2 | 34 | 12 | 145 | 10 | 180 | -
| SP-3 | STA. 474+83.5, 48.9' RT. | 14 | 33 | 892 | 31.5 | - | 120 | - | - | -
| SP-4 | STA. 473+63.3, 58.8' RT. | 14 | 33 | 890.1 | 31 | - | 223 | - | - | -
Notes:
1. All angles are measured clockwise.
2. The index line goes through the center of the handhole.