## EB
Proposed ditch bottom tie-in points to existing ditch
| station | elevation
| 1418.5 | 715.403
| 1427 | 713.556
difference | 850 | 1.847
# of XS's | 17
change in elevation per section (ft) |  | 0.10865
station | elevation | pipe outlet elevation
1418.5 | 715.403 | 716.633
1419 | 715.1 |  | adjusted to give more clearance for farm drains
1419.5 | 715
1420 | 715
1420.5 | 714.9
1421 | 714.86
1421.5 | 714.7514
1422 | 714.6427
1422.5 | 714.5341 | 716.4741
1423 | 714.4254
1423.5 | 714.3168
1424 | 714.2081
1424.5 | 714.0995
1425 | 713.9908
1425.5 | 713.8822
1426 | 713.7735
1426.5 | 713.6649 | 715.8049
1427 | 713.5562

## WB
Proposed ditch bottom tie-in points to existing ditch
| station | elevation
| 1417 | 714.424
| 1427 | 712.475
difference | 1000 | 1.949
# of XS's | 20
change in elevation per section (ft) |  | 0.09745
station | elevation | pipe outlet elevation
1417 | 714.424 | 716.38 | adjusted to | 714.35
1417.5 | 714.3265
1418 | 714.2291
1418.5 | 714.1317 | 716.5917
1419 | 714.0342
1419.5 | 713.9368
1420 | 713.8393
1420.5 | 713.7419
1421 | 713.6444
1421.5 | 713.547
1422 | 713.4495
1422.5 | 713.3521
1423 | 713.2546
1423.5 | 713.1572
1424 | 713.0597
1424.5 | 712.9623 | 715.3823
1425 | 712.8648
1425.5 | 712.7674
1426 | 712.6699
1426.5 | 712.5725
1427 | 712.475
1427.5 | 712.3776 | ditch cleanout
1428 | 712.2801