## Using 1101-2
Rational Method
Q = CIA
Q2 = | 6.7862 | cfs
Q25 = | 11.6723 | cfs
Q50 = | 13.3011 | cfs
Q100 = | 14.3868 | cfs
C = | 0.445 |  |  |  | I comes from Figure 1101-2
I2 = | 1.25
I25 = | 2.15
I50 = | 2.45
I100 = | 2.65 |  |  |  | General Notes - Figures 1101-2 through 1101-3 |  |  |  | type | C value | area (ft2) | C weighted
A = | 12.2 | acres | [6 empty] | cultivated straight | 0.45 | 1197900 | 0.225
[9 empty] | woodland | 0.3 | 239580 | 0.03
t0= | 85.3429 | minutes | THIS DOES NOT GET FACTORED IN FOR THIS METHOD | [5 empty] | poor grass | 0.5 | 718740 | 0.15
ts= | 127.9151 | minutes | [6 empty] | bare soil | 0.4 | 239580 | 0.04
tc= | 213.2581 | minutes | [7 empty] | total = | 2395800 | 0.445
Int. Zone | Freq. | a | b | c
A | 2 | 46.184 | 9 | 0.859
A | 25 | 66.528 | 11 | 0.811
A | 50 | 65.702 | 10.75 | 0.782
A | 100 | 64.489 | 10.5 | 0.754
[5 empty] | type | k value | area (ft2) | K weighted
V = | 0.11244 | ft/s |  |  | cultivated straight | 0.274 | 1197900 | 0.137
k = | 0.2928 | table 1101-1 |  |  | woodland | 0.152 | 239580 | 0.0152
s = | 1.37% | ft/ft |  |  | poor grass | 0.305 | 718740 | 0.0915
[5 empty] | bare soil | 0.491 | 239580 | 0.0491
[6 empty] | total = | 2395800 | 0.2928

## Manual
Rational Method
Q = CIA
Q2 = | 2.4169 | cfs
Q25 = | 4.4799 | cfs
Q50 = | 5.1807 | cfs
Q100 = | 5.9221 | cfs
C = | 0.445 |  |  |  | Table 1101-2, L&D V2
I2 = | 0.44519
I25 = | 0.82518
I50 = | 0.95427
I100 = | 1.0908 |  |  |  | General Notes - Figures 1101-2 through 1101-3 |  |  |  | type | C value | area (ft2) | C weighted
A = | 12.2 | acres | [6 empty] | bare soil | 0.4 | 239580 | 0.04
[9 empty] | woodland | 0.3 | 239580 | 0.03
t0= | 85.3429 | minutes | [6 empty] | poor grass | 0.5 | 718740 | 0.15
ts= | 127.9151 | minutes | [6 empty] | cultivated straight | 0.45 | 1197900 | 0.225
tc= | 213.2581 | minutes | [7 empty] | total = | 2395800 | 0.445
Int. Zone | Freq. | a | b | c
A | 2 | 46.184 | 9 | 0.859
A | 25 | 66.528 | 11 | 0.811
A | 50 | 65.702 | 10.75 | 0.782
A | 100 | 64.489 | 10.5 | 0.754
[5 empty] | type | k value | area (ft2) | K weighted
V = | 0.11244 | ft/s |  |  | bare soil | 0.491 | 239580 | 0.0491
k = | 0.2928 | table 1101-1 |  |  | woodland | 0.152 | 239580 | 0.0152
s = | 1.37% | ft/ft |  |  | poor grass | 0.305 | 718740 | 0.0915
[5 empty] | cultivated straight | 0.274 | 1197900 | 0.137
[6 empty] | total = | 2395800 | 0.2928