## Sheet1
PRIMARY PROJECT CONTROL INFORMATION
POINT NAME | PROJECT COORDINATES U.S. SURVEY FEET |  | ALONG C/L R/W ALIGNMENT |  | ELEV | DESCRIPTION
| NORTHING | EASTING | STATION | OFFSET
C/L MONUMENTS
104 | 412818 | 161324.46 | 612+53.28 | CL |  | MAG NAIL FOUND
101 | 412785.86 | 163981.52 | 639+10.53 | CL |  | MONBOX - 1" IPIN
HORIZONTAL CONTROL MONUMENTS
50 | 412812.89 | 163484.26 | 634+12.99 | 21.01' LT |  | 3/4" IRON PIN WITH 2" ALUM CAP
51 | 412767.26 | 162982.29 | 629+11.60 | 30.68' RT |  | 3/4" IRON PIN WITH 2" ALUM CAP
52 | 412770.32 | 162772.59 | 627+01.89 | 30.16' RT |  | 5/8" IRON PIN WITH RED TRAVERSE CAP
100 | 412849.45 | 163883.08 | 638+11.34 | 62.40' LT |  | CMON WITH 1" IPIN
VERTICAL CONTROL MONUMENTS
105 | 413285 | 163899 | 638+21.70 | 498.3' LT | 684.99 | 4" ODOT BRASS DISK IN WINGWALL (LEVELD FROM THIS POINT)
300 | 412761 | 163647 | 635+76.40 | 29.2' RT | 683.1 | BENCHTIE
301 | 412770 | 162927 | 628+56.20 | 28.4' RT | 683.01 | BENCHTIE
103 | 412777 | 163202 | 631+31.20 | 18.7' RT | 683.49 | 4" ODOT BRASS DISK IN WINGWALL