## PRIMARY PROJECT CONTROL INFO
PRIMARY PROJECT CONTROL INFORMATION
POINT | NORTHING | EASTING | ELEV. | STATION | OFFSET | DESCRIPTION
BM1 | 477909.486 | 2149886.943 | 608.854 |  |  | 3/4" X 30" IRON PIN SET W/PUNCH MARK
BM2 | 477727.505 | 2149653.051 | 611.769 |  |  | 3/4" X 30" IRON PIN SET W/PUNCH MARK
SV10 | 478169.577 | 2150350.893 | 610.585 |  |  | 3/4" X 30" IRON PIN SET W/ALUM ODOT CONTROL CAP
SV11 | 477986.251 | 2149952.761 | 608.085 |  |  | 3/4" X 30" IRON PIN SET W/ALUM ODOT CONTROL CAP
SV12 | 477730.099 | 2149611.504 | 611.545 |  |  | 3/4" X 30" IRON PIN SET W/ALUM ODOT CONTROL CAP
SV13 | 477624.909 | 2149435.21 | 603.664 |  |  | 3/4" X 30" IRON PIN SET W/ALUM ODOT CONTROL CAP

## CENTERLINE COORDINATES
CENTERLINE COORDINATES
℄ OR BL | STATION | NORTHING | EASTING | POINT
SR 144 | 634+67.05 | 478081.289 | 2150184.295 | POT
SR 144 | 635+02.24 | 478067.953 | 2150151.73 | PC
SR 144 | 636+31.71 | 478014.871 | 2150033.665 | PCC
SR 144 | 637+07.23 | 477978.513 | 2149967.512 | PCC
SR 144 | 637+82.04 | 477937.735 | 2149904.806 | PCC
SR 144 | 639+23.91 | 477856.254 | 2149788.661 | PCC
SR 144 | 640+30.60 | 477790.325 | 2149704.834 | PT
SR 144 | 641+45.55 | 477715.064 | 2149617.941 | PC
SR 144 | 642+26.56 | 477663.665 | 2149555.341 | PCC
SR 144 | 643+35.11 | 477613.939 | 2149459.528 | PCC
SR 144 | 644+09.26 | 477596.656 | 2149387.466 | PT
SR 144 | 645+00.68 | 477580.79 | 2149297.438 | POT