## Left Bridge
35567 | LENGTH | START WIDTH | END WIDTH | AREA | 512
SEALING OF CONCRETE SURFACES (NON-EPOXY), AS PER PLAN
| FT | FT | FT | SF | SY
REAR APPROACH START | 25 | 72.3333 | 72.3333 | 1808.3333 | 200.9259
UNIT 1 | 797.75 | 72.3333 | 72 | 57570.9583 | 6396.7731
UNIT 2 | 900 | 72 | 72 | 64800 | 7200
UNIT 3 | 900 | 72 | 72 | 64800 | 7200
UNIT 4 | 900 | 72 | 72 | 64800 | 7200
UNIT 5 | 657.75 | 72 | 72 | 47358 | 5262
FWD APPROACH END | 25 | 72 | 72 | 1800 | 200
| TOTAL CARRIED TO GENERAL SUMMARY |  |  |  | 33660
|  | CALCULATED: |  | TSR | 2024-11-06
|  | CHECKED: |  | NDG | 2024-12-31

## Center Bridge
UNIT | LENGTH | START WIDTH | END WIDTH | AREA | 512
SEALING OF CONCRETE SURFACES (NON-EPOXY), AS PER PLAN
| FT | FT | FT | SF | SY
REAR APPROACH | 30 | 79.1875 | 79.1875 | 2375.625 | 263.9583
UNIT 1 | 1055.75 | 79.1875 | 79.1875 | 83602.2031 | 9289.1337
UNIT 2 | 1200 | 79.1875 | 79.1875 | 95025 | 10558.3333
UNIT 3 | 1223 | 79.1875 | 79.1875 | 96846.3125 | 10760.7014
UNIT 4 | 678.75 | 79.1875 | 79.1875 | 53748.5156 | 5972.0573
FWD APPROACH | 30 | 79.1875 | 79.1875 | 2375.625 | 263.9583
| TOTAL CARRIED TO GENERAL SUMMARY |  |  |  | 37109
|  | CALCULATED: |  | TSR | 2024-11-06
|  | CHECKED: |  | NDG | 2024-12-31

## Right Bridge
UNIT | LENGTH | START WIDTH | END WIDTH | AREA | 512
SEALING OF CONCRETE SURFACES (NON-EPOXY), AS PER PLAN
| FT | FT | FT | SF | SY
REAR APPROACH START | 25 | 87.5 | 87.5 | 2187.5 | 243.0556
UNIT 1 | 797.75 | 87.5 | 72 | 63620.5625 | 7068.9514
UNIT 2 | 900 | 72 | 72 | 64800 | 7200
UNIT 3 | 900 | 72 | 72 | 64800 | 7200
UNIT 4 | 900 | 72 | 72 | 64800 | 7200
UNIT 5 | 657.75 | 72 | 72 | 47358 | 5262
FWD APPROACH END | 25 | 72 | 72 | 1800 | 200
| TOTAL CARRIED TO GENERAL SUMMARY |  |  |  | 34375
|  | CALCULATED: |  | TSR | 2024-11-06
|  | CHECKED: |  | NDG | 2024-12-31