## Drilled Shafts
DRILLED SHAFT SUMMARY
SHAFT NO. | STATION | OFFSET | BOTTOM OF SHAFT ELEVATION | TOP OF SHAFT ELEVATION | ITEM 524, DRILLED SHAFTS, MISC.: PLUG PILE, 24" DIAMETER, UNREINFORCED | ITEM 524, DRILLED SHAFTS, 24" DIAMETER, ABOVE BEDROCK, AS PER PLAN | ITEM 507, STEEL PILES, MISC.: W16x26
[5 empty] | FEET | FEET | FEET | 103+50.00
1 | 101+50.00 | 20.0' RT | 990 | 1028 |  | 38 | 37.5 | 103+52.00
2 | 101+52.00 | 19.6' RT | 1015 | 1028 | 13 |  |  | 103+54.00
3 | 101+54.00 | 20.0' RT | 990 | 1028 |  | 38 | 37.5 | 103+56.00
4 | 101+56.00 | 19.6' RT | 1015 | 1028 | 13 |  |  | 103+58.00
5 | 101+58.00 | 20.0' RT | 990 | 1028 |  | 38 | 37.5 | 103+60.00
6 | 101+60.00 | 19.6' RT | 1015 | 1028 | 13 |  |  | 103+62.00
7 | 101+62.00 | 20.0' RT | 990 | 1028 |  | 38 | 37.5 | 103+64.00
8 | 101+64.00 | 19.6' RT | 1015 | 1028.2 | 13.2 |  |  | 103+66.00
9 | 101+66.00 | 20.0' RT | 990.2 | 1028.2 |  | 38 | 37.5 | 103+68.00
10 | 101+68.00 | 19.6' RT | 1015 | 1028.2 | 13.2 |  |  | 103+70.00
11 | 101+70.00 | 20.0' RT | 990.2 | 1028.2 |  | 38 | 37.5 | 103+72.00
12 | 101+72.00 | 19.6' RT | 1015 | 1028.2 | 13.2 |  |  | 103+74.00
13 | 101+74.00 | 20.0' RT | 990.2 | 1028.2 |  | 38 | 37.5 | 103+76.00
14 | 101+76.00 | 19.6' RT | 1015 | 1028.3 | 13.3 |  |  | 103+78.00
15 | 101+78.00 | 20.0' RT | 990.3 | 1028.3 |  | 38 | 37.5 | 103+80.00
16 | 101+80.00 | 19.6' RT | 1015 | 1028.3 | 13.3 |  |  | 103+82.00
17 | 101+82.00 | 20.0' RT | 990.3 | 1028.3 |  | 38 | 37.5 | 103+84.00
18 | 101+84.00 | 19.6' RT | 1015 | 1028.3 | 13.3 |  |  | 103+86.00
19 | 101+86.00 | 20.0' RT | 990.3 | 1028.3 |  | 38 | 37.5 | 103+88.00
20 | 101+88.00 | 19.6' RT | 1015 | 1028.4 | 13.4 |  |  | 103+90.00
21 | 101+90.00 | 20.0' RT | 990.4 | 1028.4 |  | 38 | 37.5 | 103+92.00
22 | 101+92.00 | 19.6' RT | 1015 | 1028.4 | 13.4 |  |  | 103+94.00
23 | 101+94.00 | 20.0' RT | 990.4 | 1028.4 |  | 38 | 37.5 | 103+96.00
24 | 101+96.00 | 19.6' RT | 1015 | 1028.4 | 13.4 |  |  | 103+98.00
25 | 101+98.00 | 20.0' RT | 990.4 | 1028.4 |  | 38 | 37.5 | 104+00.00
26 | 102+00.00 | 19.6' RT | 1015 | 1028.5 | 13.5 |  |  | 104+02.00
27 | 102+02.00 | 20.0' RT | 990.5 | 1028.5 |  | 38 | 37.5 | 104+04.00
28 | 102+04.00 | 19.6' RT | 1015 | 1028.5 | 13.5 |  |  | 104+06.00
29 | 102+06.00 | 20.0' RT | 990.6 | 1028.6 |  | 38 | 37.5 | 104+08.00
30 | 102+08.00 | 19.6' RT | 1015 | 1028.6 | 13.6 |  |  | 104+10.00
31 | 102+10.00 | 20.0' RT | 990.6 | 1028.6 |  | 38 | 37.5 | 104+12.00
32 | 102+12.00 | 19.6' RT | 1015 | 1028.7 | 13.7 |  |  | 104+14.00
33 | 102+14.00 | 20.0' RT | 990.7 | 1028.7 |  | 38 | 37.5 | 104+16.00
34 | 102+16.00 | 19.6' RT | 1015 | 1028.7 | 13.7 |  |  | 104+18.00
35 | 102+18.00 | 20.0' RT | 990.8 | 1028.8 |  | 38 | 37.5 | 104+20.00
36 | 102+20.00 | 19.6' RT | 1015 | 1028.8 | 13.8 |  |  | 104+22.00
37 | 102+22.00 | 20.0' RT | 990.9 | 1028.9 |  | 38 | 37.5 | 104+24.00
38 | 102+24.00 | 19.6' RT | 1015 | 1028.9 | 13.9 |  |  | 104+26.00
39 | 102+26.00 | 20.0' RT | 991 | 1029 |  | 38 | 37.5 | 104+28.00
40 | 102+28.00 | 19.6' RT | 1015 | 1029 | 14 |  |  | 104+30.00
41 | 102+30.00 | 20.0' RT | 991 | 1029 |  | 38 | 37.5 | 104+32.00
42 | 102+32.00 | 19.6' RT | 1015 | 1029.1 | 14.1 |  |  | 104+34.00
43 | 102+34.00 | 20.0' RT | 991.1 | 1029.1 |  | 38 | 37.5 | 104+36.00
44 | 102+36.00 | 19.6' RT | 1015 | 1029.1 | 14.1 |  |  | 104+38.00
45 | 102+38.00 | 20.0' RT | 991.2 | 1029.2 |  | 38 | 37.5 | 104+40.00
46 | 102+40.00 | 19.6' RT | 1015 | 1029.2 | 14.2 |  |  | 104+42.00
47 | 102+42.00 | 20.0' RT | 991.2 | 1029.2 |  | 38 | 37.5 | 104+44.00
48 | 102+44.00 | 19.6' RT | 1015 | 1029.3 | 14.3 |  |  | 104+46.00
49 | 102+46.00 | 20.0' RT | 991.3 | 1029.3 |  | 38 | 37.5 | 104+48.00
50 | 102+48.00 | 19.6' RT | 1015 | 1029.3 | 14.3 |  |  | 104+50.00
51 | 102+50.00 | 20.0' RT | 991.4 | 1029.4 |  | 38 | 37.5
52 | 102+52.00 | 19.6' RT | 1015 | 1029.4 | 14.4
53 | 102+54.00 | 20.0' RT | 991.4 | 1029.4 |  | 38 | 37.5
54 | 102+56.00 | 19.6' RT | 1015 | 1029.5 | 14.5
55 | 102+58.00 | 20.0' RT | 991.5 | 1029.5 |  | 38 | 37.5
56 | 102+60.00 | 19.6' RT | 1015 | 1029.5 | 14.5
57 | 102+62.00 | 20.0' RT | 991.6 | 1029.6 |  | 38 | 37.5
58 | 102+64.00 | 19.6' RT | 1015 | 1029.6 | 14.6
59 | 102+66.00 | 20.0' RT | 991.6 | 1029.6 |  | 38 | 37.5
60 | 102+68.00 | 19.6' RT | 1015 | 1029.7 | 14.7
61 | 102+70.00 | 20.0' RT | 991.7 | 1029.7 |  | 38 | 37.5
62 | 102+72.00 | 19.6' RT | 1015 | 1029.7 | 14.7
63 | 102+74.00 | 20.0' RT | 991.8 | 1029.8 |  | 38 | 37.5
64 | 102+76.00 | 19.6' RT | 1015 | 1029.8 | 14.8
65 | 102+78.00 | 20.0' RT | 991.8 | 1029.8 |  | 38 | 37.5
66 | 102+80.00 | 19.6' RT | 1015 | 1029.8 | 14.8
67 | 102+82.00 | 20.0' RT | 991.9 | 1029.9 |  | 38 | 37.5
68 | 102+84.00 | 19.6' RT | 1015 | 1029.9 | 14.9
69 | 102+86.00 | 20.0' RT | 992 | 1030 |  | 38 | 37.5
70 | 102+88.00 | 19.6' RT | 1015 | 1030 | 15
71 | 102+90.00 | 20.0' RT | 992 | 1030 |  | 38 | 37.5
72 | 102+92.00 | 19.6' RT | 1015 | 1030.1 | 15.1
73 | 102+94.00 | 20.0' RT | 992.1 | 1030.1 |  | 38 | 37.5
74 | 102+96.00 | 19.6' RT | 1015 | 1030.1 | 15.1
75 | 102+98.00 | 20.0' RT | 992.2 | 1030.2 |  | 38 | 37.5
DRILLED SHAFT SUMMARY
SHAFT NO. | STATION | OFFSET | BOTTOM OF SHAFT ELEVATION | TOP OF SHAFT ELEVATION | ITEM 524, DRILLED SHAFTS, MISC.: PLUG PILE, 24" DIAMETER, UNREINFORCED | ITEM 524, DRILLED SHAFTS, 24" DIAMETER, ABOVE BEDROCK, AS PER PLAN | ITEM 507, STEEL PILES, MISC.: W16x26
[5 empty] | FEET | FEET | FEET
76 | 103+00.00 | 19.6' RT | 1015 | 1030.2 | 15.2
77 | 103+02.00 | 20.0' RT | 992.2 | 1030.2 |  | 38 | 37.5
78 | 103+04.00 | 19.6' RT | 1015 | 1030.2 | 15.2
79 | 103+06.00 | 20.0' RT | 992.3 | 1030.3 |  | 38 | 37.5
80 | 103+08.00 | 19.6' RT | 1015 | 1030.3 | 15.3
81 | 103+10.00 | 20.0' RT | 992.3 | 1030.3 |  | 38 | 37.5
82 | 103+12.00 | 19.6' RT | 1015 | 1030.3 | 15.3
83 | 103+14.00 | 20.0' RT | 992.4 | 1030.4 |  | 38 | 37.5
84 | 103+16.00 | 19.6' RT | 1015 | 1030.4 | 15.4
85 | 103+18.00 | 20.0' RT | 992.4 | 1030.4 |  | 38 | 37.5
86 | 103+20.00 | 19.6' RT | 1015 | 1030.4 | 15.4
87 | 103+22.00 | 20.0' RT | 992.5 | 1030.5 |  | 38 | 37.5
88 | 103+24.00 | 19.6' RT | 1015 | 1030.5 | 15.5
89 | 103+26.00 | 20.0' RT | 992.5 | 1030.5 |  | 38 | 37.5
90 | 103+28.00 | 19.6' RT | 1015 | 1030.6 | 15.6
91 | 103+30.00 | 20.0' RT | 992.6 | 1030.6 |  | 38 | 37.5
92 | 103+32.00 | 19.6' RT | 1015 | 1030.6 | 15.6
93 | 103+34.00 | 20.0' RT | 992.6 | 1030.6 |  | 38 | 37.5
94 | 103+36.00 | 19.6' RT | 1015 | 1030.7 | 15.7
95 | 103+38.00 | 20.0' RT | 992.7 | 1030.7 |  | 38 | 37.5
96 | 103+40.00 | 19.6' RT | 1015 | 1030.7 | 15.7
97 | 103+42.00 | 20.0' RT | 992.7 | 1030.7 |  | 38 | 37.5
98 | 103+44.00 | 19.6' RT | 1015 | 1030.8 | 15.8
99 | 103+46.00 | 20.0' RT | 992.8 | 1030.8 |  | 38 | 37.5
100 | 103+48.00 | 19.6' RT | 1015 | 1030.8 | 15.8
101 | 103+50.00 | 20.0' RT | 992.9 | 1030.9 |  | 38 | 37.5
102 | 103+52.00 | 19.6' RT | 1015 | 1030.9 | 15.9
103 | 103+54.00 | 20.0' RT | 992.9 | 1030.9 |  | 38 | 37.5
104 | 103+56.00 | 19.6' RT | 1015 | 1031 | 16
105 | 103+58.00 | 20.0' RT | 993 | 1031 |  | 38 | 37.5
106 | 103+60.00 | 19.6' RT | 1015 | 1031 | 16
107 | 103+62.00 | 20.0' RT | 993.1 | 1031.1 |  | 38 | 37.5
108 | 103+64.00 | 19.6' RT | 1015 | 1031.1 | 16.1
109 | 103+66.00 | 20.0' RT | 993.1 | 1031.1 |  | 38 | 37.5
110 | 103+68.00 | 19.6' RT | 1015 | 1031.2 | 16.2
111 | 103+70.00 | 20.0' RT | 993.2 | 1031.2 |  | 38 | 37.5
112 | 103+72.00 | 19.6' RT | 1015 | 1031.2 | 16.2
113 | 103+74.00 | 20.0' RT | 993.3 | 1031.3 |  | 38 | 37.5
114 | 103+76.00 | 19.6' RT | 1015 | 1031.3 | 16.3
115 | 103+78.00 | 20.0' RT | 993.3 | 1031.3 |  | 38 | 37.5
116 | 103+80.00 | 19.6' RT | 1015 | 1031.4 | 16.4
117 | 103+82.00 | 20.0' RT | 993.4 | 1031.4 |  | 38 | 37.5
118 | 103+84.00 | 19.6' RT | 1015 | 1031.5 | 16.5
119 | 103+86.00 | 20.0' RT | 993.5 | 1031.5 |  | 38 | 37.5
120 | 103+88.00 | 19.6' RT | 1015 | 1031.6 | 16.6
121 | 103+90.00 | 20.0' RT | 993.6 | 1031.6 |  | 38 | 37.5
122 | 103+92.00 | 19.6' RT | 1015 | 1031.7 | 16.7
123 | 103+94.00 | 20.0' RT | 993.7 | 1031.7 |  | 38 | 37.5
124 | 103+96.00 | 19.6' RT | 1015 | 1031.8 | 16.8
125 | 103+98.00 | 20.0' RT | 993.8 | 1031.8 |  | 38 | 37.5
126 | 104+00.00 | 19.6' RT | 1015 | 1031.9 | 16.9
127 | 104+02.00 | 20.0' RT | 993.9 | 1031.9 |  | 38 | 37.5
128 | 104+04.00 | 19.6' RT | 1015 | 1032 | 17
129 | 104+06.00 | 20.0' RT | 994 | 1032 |  | 38 | 37.5
130 | 104+08.00 | 19.6' RT | 1015 | 1032.1 | 17.1
131 | 104+10.00 | 20.0' RT | 994.1 | 1032.1 |  | 38 | 37.5
132 | 104+12.00 | 19.6' RT | 1015 | 1032.2 | 17.2
133 | 104+14.00 | 20.0' RT | 994.2 | 1032.2 |  | 38 | 37.5
134 | 104+16.00 | 19.6' RT | 1015 | 1032.3 | 17.3
135 | 104+18.00 | 20.0' RT | 994.3 | 1032.3 |  | 38 | 37.5
136 | 104+20.00 | 19.6' RT | 1015 | 1032.4 | 17.4
137 | 104+22.00 | 20.0' RT | 994.4 | 1032.4 |  | 38 | 37.5
138 | 104+24.00 | 19.6' RT | 1015 | 1032.5 | 17.5
139 | 104+26.00 | 20.0' RT | 994.5 | 1032.5 |  | 38 | 37.5
140 | 104+28.00 | 19.6' RT | 1015 | 1032.5 | 17.5
141 | 104+30.00 | 20.0' RT | 994.6 | 1032.6 |  | 38 | 37.5
142 | 104+32.00 | 19.6' RT | 1015 | 1032.6 | 17.6
143 | 104+34.00 | 20.0' RT | 994.6 | 1032.6 |  | 38 | 37.5
144 | 104+36.00 | 19.6' RT | 1015 | 1032.7 | 17.7
145 | 104+38.00 | 20.0' RT | 994.7 | 1032.7 |  | 38 | 37.5
146 | 104+40.00 | 19.6' RT | 1015 | 1032.7 | 17.7
147 | 104+42.00 | 20.0' RT | 994.8 | 1032.8 |  | 38 | 37.5
148 | 104+44.00 | 19.6' RT | 1015 | 1032.8 | 17.8
149 | 104+46.00 | 20.0' RT | 994.8 | 1032.8 |  | 38 | 37.5
150 | 104+48.00 | 19.6' RT | 1015 | 1032.9 | 17.9
151 | 104+50.00 | 20.0' RT | 994.9 | 1032.9 |  | 38 | 37.5
TOTALS TO GENERAL SUMMARY: |  |  |  |  | 1140.3 | 2888 | 2850

## Guardrail
Guardrail |  | R/W
STA | Offset | Offset
101+00 | 13.32 | 30
101+25 | 14.07 | 30
101+50 | 14.61 | 30 | Guardrail Removed | 300
101+75 | 15.17 | 30 | Guardrail, Type MGS | 300
102+00 | 15.39 | 30
102+25 | 15.61 | 30
102+50 | 15.59 | 30
102+75 | 15.58 | 30
103+00 | 15.55 | 30
103+25 | 15.52 | 30
103+50 | 15.56 | 30
103+75 | 15.55 | 30
104+00 | 14.98 | 30
104+25 | 14.37 | 30
104+50 | 13.21 | 30
104+75 | 12.33 | 30
105+00 | 11.41 | 30
105+25 | 11.24 | 30

## Earthwork
EARTHWORK QUANTITY SUB-SUMMARY
SHEET | 203 |  | 304 | 659
| EXCAVATION | EMBANKMENT | AGGREGATE BASE | ASPHALT CONCRETE SURFACE COURSE, TYPE 1, (449), PG64-22
| CY | CY | CY | CY
9 | 0 | 0 | 0 | 0
10 | 10 | 16 | 16 | 1.0635
11 | 12 | 23 | 23 | 1.0635
12 | 12 | 22 | 22 | 1.0635
13 | 12 | 22 | 22 | 1.0635
14 | 11 | 22 | 22 | 1.0635
15 | 12 | 18 | 18 | 1.0635
16 | 5 | 5 | 5 | 1.0635
17 | 0 | 0 | 0 | 0
TOTALS TO GENERAL SUMMARY | 74 | 128 | 128 | 8
SEEDING AND MULCHING | 471.1389 |  |  |  | STATION | CUT AREA (SF) | AVERAGE AREA (SF) | VOLUME (CY) | AVERAGE VOLUME (CY) | FILL AREA (SF) | AVERAGE AREA (SF) | VOLUME (CY) | AVERAGE VOLUME (CY) | SEED WIDTH (FT) | AVERAGE WIDTH (FT) | AREA (SF) | AVERAGE AREA (SF)
TOPSOIL | 52.2964 | CY
COMMERCIAL FERTILIZER | 0.063581 | TON |  |  | 101+25 | 0 |  |  | 0 | 0 |  |  | 0 | 0 |  |  | 0
LIME | 0.097343 | ACRE |  |  |  |  | 5.64 | 2.6111 |  |  | 15.3 | 7.0833 |  |  | 9.21 | 115.125
WATER | 2.5442 | MGAL |  |  | 101+50 | 5.64 |  |  | 6.6991 | 15.3 |  |  | 18.9537 | 9.21 |  |  | 287.0625
[7 empty] | 8.83 | 8.1759 |  |  | 25.64 | 23.7407 |  |  | 13.755 | 343.875
Asphalt Surface Course (T=3") | 7.4444 |  |  |  | 101+75 | 6.01 |  |  | 8.2338 | 17.99 |  |  | 24.9884 | 9.15 |  |  | 338.75
Aggregate Base (T=12") | 29.5556 | [5 empty] | 8.955 | 8.2917 |  |  | 28.335 | 26.2361 |  |  | 13.345 | 333.625
[5 empty] | 102+00 | 5.95 |  |  | 8.2778 | 19.34 |  |  | 26.7477 | 8.77 |  |  | 328.125
[7 empty] | 8.925 | 8.2639 |  |  | 29.44 | 27.2593 |  |  | 12.905 | 322.625
[5 empty] | 102+25 | 5.95 |  |  | 8.2176 | 19.77 |  |  | 26.6227 | 8.52 |  |  | 318.4375
[7 empty] | 8.825 | 8.1713 |  |  | 28.065 | 25.9861 |  |  | 12.57 | 314.25
[5 empty] | 102+50 | 5.85 |  |  | 8.2269 | 18.18 |  |  | 25.0301 | 8.31 |  |  | 311.6875
[7 empty] | 8.945 | 8.2824 |  |  | 26 | 24.0741 |  |  | 12.365 | 309.125
[5 empty] | 102+75 | 6.02 |  |  | 8.4421 | 16.91 |  |  | 23.8634 | 8.21 |  |  | 310
[7 empty] | 9.29 | 8.6019 |  |  | 25.545 | 23.6528 |  |  | 12.435 | 310.875
[5 empty] | 103+00 | 6.28 |  |  | 8.4398 | 17.09 |  |  | 25.1435 | 8.33 |  |  | 314
[7 empty] | 8.94 | 8.2778 |  |  | 28.765 | 26.6343 |  |  | 12.685 | 317.125
[5 empty] | 103+25 | 5.8 |  |  | 8.2222 | 20.22 |  |  | 26.8356 | 8.52 |  |  | 321.3125
[7 empty] | 8.82 | 8.1667 |  |  | 29.2 | 27.037 |  |  | 13.02 | 325.5
[5 empty] | 103+50 | 5.92 |  |  | 7.9259 | 19.09 |  |  | 26.1782 | 8.76 |  |  | 331.375
[7 empty] | 8.3 | 7.6852 |  |  | 27.345 | 25.3194 |  |  | 13.49 | 337.25
[5 empty] | 103+75 | 5.34 |  |  | 7.5602 | 17.8 |  |  | 25.7755 | 9.11 |  |  | 346.4375
[7 empty] | 8.03 | 7.4352 |  |  | 28.33 | 26.2315 |  |  | 14.225 | 355.625
[5 empty] | 104+00 | 5.36 |  |  | 7.9769 | 19.43 |  |  | 25.5486 | 9.67 |  |  | 367
[7 empty] | 9.2 | 8.5185 |  |  | 26.855 | 24.8657 |  |  | 15.135 | 378.375
[5 empty] | 104+25 | 6.52 |  |  | 9.1852 | 17.14 |  |  | 23.6319 | 10.3 |  |  | 392.8125
[7 empty] | 10.64 | 9.8519 |  |  | 24.19 | 22.3981 |  |  | 16.29 | 407.25
[5 empty] | 104+50 | 7.38 |  |  | 6.6343 | 15.62 |  |  | 14.8148 | 11.14 |  |  | 273.25
[7 empty] | 3.69 | 1.7083 |  |  | 7.81 | 3.6157 |  |  | 5.57 | 69.625
[5 empty] | 104+75 | 0 |  |  | 0 | 0 |  |  | 0 | 0 |  |  | 0
4240.25