## Control Points
Point | Northing (Grid) | Easting (Grid) | Elevation (VRS/ODOT) | Northing (Ground) | Easting (Ground) | Elevation | Description | Station/Offset
SV10 | 491749.4433 | 1837992.8674 | 641.245 (ODOT) | 491794.3695 | 1838160.7864 | 641.2087 | 5/8" x 30" IRON PIN FOUND W/ODOT TRAVERSE CAP | 692+20.60, 40.86' LT.
SV11 | 491719.4381 | 1837497.6462 | 626.043 (ODOT) | 491764.3616 | 1837665.52 | 626.043 | 5/8" x 30" IRON PIN FOUND W/ODOT TRAVERSE CAP | 1140+49.47, 36.08' LT.
SV12 | 492301.1794 | 1837394.0522 | 648.449 (ODOT) | 492346.156 | 1837561.9165 | 648.4181 | CONCRETE MONUMENT FOUND | 700+32.52, 20.03' LT.
SV13 | 492850.1324 | 1836977.2945 | 660.432 (ODOT) | 492895.1592 | 1837145.1207 | 660.4047 | 5/8" x 30" IRON PIN FOUND W/ODOT TRAVERSE CAP | 707+09.30, 63.46' LT.
CP200 | 491803.4792 | 1835483.2518 | 662.93 | 491848.4104 | 1835650.9415 | 662.932 | MAG NAIL SET
CP201 | 491762.172 | 1835488.1372 | 663.262 | 491807.0994 | 1835655.8274 | 663.224 | MAG NAIL SET
CP202 | 491714.6597 | 1835488.9811 | 662.888 | 491759.5827 | 1835656.6714 | 662.896 | MAG NAIL SET
CP203 | 491683.8432 | 1835492.3102 | 662.347 | 491728.7635 | 1835660.0008 | 662.34 | MAG NAIL SET
CP205 | 491704.0718 | 1837305.1807 | 636.906 | 491748.9939 | 1837473.0369 | 636.899 | MAG NAIL SET
CP206 | 491734.1634 | 1837310.0663 | 638.897 | 491779.0882 | 1837477.923 | 638.897 | MAG NAIL SET
CP207 | 491163.1894 | 1838556.1722 | 629.304 | 491208.0621 | 1838724.1427 | 629.309 | MAG NAIL SET
CP208 | 491206.549 | 1838586.5237 | 632.567 | 491251.4257 | 1838754.4969 | 632.574 | MAG NAIL SET
CP209 | 491230.4765 | 1838610.0191 | 631.089 | 491275.3553 | 1838777.9945 | 631.104 | MAG NAIL SET
CP210 | 491271.9667 | 1838641.988 | 630.811 | 491316.8493 | 1838809.9663 | 630.807 | MAG NAIL SET
CP211 | 492056.83 | 1837672.6409 | 647.622 | 492101.7843 | 1837840.5307 | 647.643 | MAG NAIL SET
CP212 | 492079.2201 | 1837692.1401 | 647.069 | 492124.1765 | 1837860.0317 | 647.064 | MAG NAIL SET
CP213 | 493031.2794 | 1836997.5541 | 654.205 | 493076.3227 | 1837165.3822 | 654.203 | MAG NAIL SET
CP214 | 493490.5363 | 1836901.7115 | 663.178 | 493535.6215 | 1837069.5309 | 663.156 | MAG NAIL SET
CP215 | 494175.5246 | 1836858.9568 | 671.211 | 494220.6725 | 1837026.7722 | 671.22 | MAG NAIL SET
CP216 | 494174.6333 | 1836828.8145 | 671.579 | 494219.7811 | 1836996.6272 | 671.58 | MAG NAIL SET
CP217 | 494174.7506 | 1836794.2288 | 671.524 | 494219.8984 | 1836962.0383 | 671.476 | MAG NAIL SET
CP218 | 494166.5292 | 1836762.7085 | 671.357 | 494211.6762 | 1836930.5151 | 671.323 | MAG NAIL SET
CP219 | 493488.64 | 1836797.0328 | 664.32 | 493533.7251 | 1836964.8426 | 664.252 | MAG NAIL SET
CP220 | 493199.0385 | 1836814.9633 | 660.322 | 493244.0971 | 1836982.7747 | 660.283 | MAG NAIL SET
CP221 | 491999.3546 | 1837341.1323 | 627.793 | 492044.3037 | 1837508.9918 | 627.801 | MAG NAIL SET
CP222 | 491875.7144 | 1837470.682 | 627.666 | 491920.6522 | 1837638.5533 | 627.689 | MAG NAIL SET
CP223 | 491882.9167 | 1837510.4806 | 625.582 | 491927.8551 | 1837678.3556 | 625.592 | MAG NAIL SET
CP224 | 491976.4851 | 1837408.1304 | 625.301 | 492021.432 | 1837575.996 | 625.302 | MAG NAIL SET
BM500 | 491205.0538 | 1838486.5339 | 627.9711 | 491249.9303 | 1838654.498 | 627.9753 | CHISELED SQUARE ON POLE FOUNDATION
BM501 | 491801.0268 | 1835800.9814 | 666.8699 | 491845.9577 | 1835968.7002 | 666.8491 | CHISELED SQUARE ON APPROACH SLAB
BM502 | 494166.4145 | 1836814.5398 | 669.2133 | 494211.5615 | 1836982.3512 | 669.1426 | CHISELED SQUARE ON CBS FOUNDATION
TBM1 | 492662.6903 | 1836977.0738 | 641.574 (ODOT) | 492707.7 | 1837144.9 |  | ODOT SET
TBM2 | 492011.5498 | 1837518.9243 | 622.147 (ODOT) | 492056.5 | 1837686.8 |  | ODOT SET
Final Coordinate and Elevation Values are Green
| *Combined Scale Factor = | 0.99991
| Grid to Ground = | 1.0001 | <-Scale Factor Provide By ODOT
*Combined Scale Factor was provide by ODOT that is being used within this project corridor.
Held Elevation for SV11 of 626.043.

## GRID
SV10 | 491749.4433 | 1837992.8674 | 641.2087 | IPID
SV11 | 491719.4381 | 1837497.6462 | 626.043 | IPID
SV12 | 492301.1794 | 1837394.0522 | 648.4181 | CMON
SV13 | 492850.1324 | 1836977.2945 | 660.4047 | IPID
CP200 | 491803.4792 | 1835483.2518 | 662.932 | MAGS
CP201 | 491762.172 | 1835488.1372 | 663.224 | MAGS
CP202 | 491714.6597 | 1835488.9811 | 662.896 | MAGS
CP203 | 491683.8432 | 1835492.3102 | 662.34 | MAGS
CP205 | 491704.0718 | 1837305.1807 | 636.899 | MAGS
CP206 | 491734.1634 | 1837310.0663 | 638.897 | MAGS
CP207 | 491163.1894 | 1838556.1722 | 629.309 | MAGS
CP208 | 491206.549 | 1838586.5237 | 632.574 | MAGS
CP209 | 491230.4765 | 1838610.0191 | 631.104 | MAGS
CP210 | 491271.9667 | 1838641.988 | 630.807 | MAGS
CP211 | 492056.83 | 1837672.6409 | 647.643 | MAGS
CP212 | 492079.2201 | 1837692.1401 | 647.064 | MAGS
CP213 | 493031.2794 | 1836997.5541 | 654.203 | MAGS
CP214 | 493490.5363 | 1836901.7115 | 663.156 | MAGS
CP215 | 494175.5246 | 1836858.9568 | 671.22 | MAGS
CP216 | 494174.6333 | 1836828.8145 | 671.58 | MAGS
CP217 | 494174.7506 | 1836794.2288 | 671.476 | MAGS
CP218 | 494166.5292 | 1836762.7085 | 671.323 | MAGS
CP219 | 493488.64 | 1836797.0328 | 664.252 | MAGS
CP220 | 493199.0385 | 1836814.9633 | 660.283 | MAGS
CP221 | 491999.3546 | 1837341.1323 | 627.801 | MAGS
CP222 | 491875.7144 | 1837470.682 | 627.689 | MAGS
CP223 | 491882.9167 | 1837510.4806 | 625.592 | MAGS
CP224 | 491976.4851 | 1837408.1304 | 625.302 | MAGS
BM500 | 491205.0538 | 1838486.5339 | 627.9753 | BM
BM501 | 491801.0268 | 1835800.9814 | 666.8491 | BM
BM502 | 494166.4145 | 1836814.5398 | 669.1426 | BM
TBM1 | 492662.6903 | 1836977.0738 | 0 | BM
TBM2 | 492011.5498 | 1837518.9243 | 0 | BM

## GROUND
SV10 | 491794.3695 | 1838160.7864 | 641.2087 | IPID
SV11 | 491764.3616 | 1837665.52 | 626.043 | IPID
SV12 | 492346.156 | 1837561.9165 | 648.4181 | CMON
SV13 | 492895.1592 | 1837145.1207 | 660.4047 | IPID
CP200 | 491848.4104 | 1835650.9415 | 662.932 | MAGS
CP201 | 491807.0994 | 1835655.8274 | 663.224 | MAGS
CP202 | 491759.5827 | 1835656.6714 | 662.896 | MAGS
CP203 | 491728.7635 | 1835660.0008 | 662.34 | MAGS
CP205 | 491748.9939 | 1837473.0369 | 636.899 | MAGS
CP206 | 491779.0882 | 1837477.923 | 638.897 | MAGS
CP207 | 491208.0621 | 1838724.1427 | 629.309 | MAGS
CP208 | 491251.4257 | 1838754.4969 | 632.574 | MAGS
CP209 | 491275.3553 | 1838777.9945 | 631.104 | MAGS
CP210 | 491316.8493 | 1838809.9663 | 630.807 | MAGS
CP211 | 492101.7843 | 1837840.5307 | 647.643 | MAGS
CP212 | 492124.1765 | 1837860.0317 | 647.064 | MAGS
CP213 | 493076.3227 | 1837165.3822 | 654.203 | MAGS
CP214 | 493535.6215 | 1837069.5309 | 663.156 | MAGS
CP215 | 494220.6725 | 1837026.7722 | 671.22 | MAGS
CP216 | 494219.7811 | 1836996.6272 | 671.58 | MAGS
CP217 | 494219.8984 | 1836962.0383 | 671.476 | MAGS
CP218 | 494211.6762 | 1836930.5151 | 671.323 | MAGS
CP219 | 493533.7251 | 1836964.8426 | 664.252 | MAGS
CP220 | 493244.0971 | 1836982.7747 | 660.283 | MAGS
CP221 | 492044.3037 | 1837508.9918 | 627.801 | MAGS
CP222 | 491920.6522 | 1837638.5533 | 627.689 | MAGS
CP223 | 491927.8551 | 1837678.3556 | 625.592 | MAGS
CP224 | 492021.432 | 1837575.996 | 625.302 | MAGS
BM500 | 491249.9303 | 1838654.498 | 627.9753 | BM
BM501 | 491845.9577 | 1835968.7002 | 666.8491 | BM
BM502 | 494211.5615 | 1836982.3512 | 669.1426 | BM
TBM1 | 492707.7 | 1837144.9 | 0 | BM
TBM2 | 492056.5 | 1837686.8 | 0 | BM