## D3 3054+50 LT
Guardrail Design |  |  |  | Location: | D3 3054+50, 12.5' LT
|  |  |  | comments: | TAZ
X = | 175 | (LON) | used= | 175
LR = | 300
LC = | 30
LH = | 30
L2 = | 12.5
L1 = | 0
b = | 0
a = | 1
Type E | 12.5 | (type E = 50', 37.5 may be deducted from LON)
Total | 187.5

## D6 6003+25 LT
Guardrail Design |  |  |  | Location: | D6 - 6003+25 LT
|  |  |  | comments: | TAZ
X = | 8.0259 | (LON) | used= | 12.5
LC = | 17
LH = | 17
L2 = | 14
Radj = | 231.5 | (from outside edge of pavement)
θ1 = | 0.37203
θ2 = | 0.33934
Type E | 12.5 | (type E = 50', 37.5 may be deducted from LON)
Total | 25

## I-71SB 235+00, below bridge
Guardrail Design |  |  |  | Location: | I-71 SB 235+00, Bridge Pier Protection
|  |  |  | comments: | TAZ
X = | 207.6655 | (LON) | used= | 212.5
LR = | 265
LC = | 30
LH = | 23.11
L2 = | 5
L1 = | 0
b = | 0
a = | 1
Type E | 12.5 | (type E = 50', 37.5 may be deducted from LON)
Total | 225