## SUPEL
SUPERELEVATION TABLE | [21 empty] | SUPERELEVATION TABLE
|  |  |  | P.I. STA. 1107+77.24 | [5 empty] | Dc = 06°35'09" | [15 empty] | P.I. STA. 1118+69.54 | [5 empty] | Dc = 04°53'49"
LEFT SIDE | [8 empty] | CENTERLINE |  |  | RIGHT SIDE | [8 empty] | REMARKS | LEFT SIDE | [8 empty] | CENTERLINE |  |  | RIGHT SIDE | [8 empty] | REMARKS
[9 empty] | CONTROL | [21 empty] | CONTROL
EDGE | ELEVATION | TRANSITION | RATE | ELEVATION | CORRECTION | CROSS | SLOPE | WIDTH | STATION | PROFILE | GRADE | WIDTH | CROSS | SLOPE | ELEVATION | CORRECTION | TRANSITION | RATE | EDGE | ELEVATION |  | EDGE | ELEVATION | TRANSITION | RATE | ELEVATION | CORRECTION | CROSS | SLOPE | WIDTH | STATION | PROFILE | GRADE | WIDTH | CROSS | SLOPE | ELEVATION | CORRECTION | TRANSITION | RATE | EDGE | ELEVATION
814.7708 |  |  |  | -0.6792 |  | -0.0566 |  | 12 | 110900 | 815.45 |  | 12 | 0.0566 |  | 0.6792 |  |  |  | 816.1292 |  | MATCH EX. | 818.268 |  |  |  | -0.192 |  | -0.016 |  | 12 | 111500 | 818.46 |  | 12 | -0.016 |  | -0.192 |  |  |  | 818.268
813.9908 |  |  |  | -0.6792 |  | -0.0566 |  | 12 | 110925 | 814.67 |  | 12 | 0.0566 |  | 0.6792 |  |  |  | 815.3492 |  |  | 818.868 |  | 222:1 |  | -0.192 |  | -0.016 |  | 12 | 111515.75 | 819.06 |  | 12 | -0.016 |  | -0.192 |  |  |  | 818.868 |  | NC
813.2808 |  |  |  | -0.6792 |  | -0.0566 |  | 12 | 110950 | 813.96 |  | 12 | 0.0566 |  | 0.6792 |  |  |  | 814.6392 |  |  | 819.2788 |  |  |  | -0.1512 |  | -0.0126 |  | 12 | 111525 | 819.43 |  | 12 | -0.016 |  | -0.192 |  |  |  | 819.238
812.6608 |  |  |  | -0.6792 |  | -0.0566 |  | 12 | 110975 | 813.34 |  | 12 | 0.0566 |  | 0.6792 |  |  |  | 814.0192 |  |  | 820.4516 |  |  |  | -0.0384 |  | -0.0032 |  | 12 | 111550 | 820.49 |  | 12 | -0.016 |  | -0.192 |  |  |  | 820.298
812.2801 |  | 222:1 |  | -0.6792 |  | -0.0566 |  | 12 | 110992.7072 | 812.9593 |  | 12 | 0.0566 |  | 0.6792 |  | 222:1 |  | 813.6385 |  | FS | 820.86 |  |  |  | 0 |  | 0 |  | 12 | 111558.4 | 820.86 |  | 12 | -0.016 |  | -0.192 |  |  |  | 820.668 |  | HALF FLAT
812.1637 |  |  |  | -0.64635 |  | -0.053862 |  | 12 | 111000 | 812.81 |  | 12 | 0.053862 |  | 0.64635 |  |  |  | 813.4563 |  |  | 821.7044 |  |  |  | 0.0744 |  | 0.0062 |  | 12 | 111575 | 821.63 |  | 12 | -0.016 |  | -0.192 |  |  |  | 821.438
811.8363 |  |  |  | -0.53374 |  | -0.044478 |  | 12 | 111025 | 812.37 |  | 12 | 0.044478 |  | 0.53374 |  |  |  | 812.9037 |  |  | 823.026 |  |  |  | 0.186 |  | 0.0155 |  | 12 | 111599.66 | 822.84 |  | 12 | -0.016 |  | -0.192 |  |  |  | 822.648 |  | PC
811.6498 |  |  |  | -0.45018 |  | -0.037515 |  | 12 | 111043.55 | 812.1 |  | 12 | 0.037515 |  | 0.45018 |  |  |  | 812.5502 |  | PT | 823.0472 |  |  |  | 0.1872 |  | 0.0156 |  | 12 | 111600 | 822.86 |  | 12 | -0.016 |  | -0.192 |  |  |  | 822.668
811.5989 |  |  |  | -0.42112 |  | -0.035094 |  | 12 | 111050 | 812.02 |  | 12 | 0.035094 |  | 0.42112 |  |  |  | 812.4411 |  |  | 823.102 |  |  |  | 0.192 |  | 0.016 |  | 12 | 111601.02 | 822.91 |  | 12 | -0.016 |  | -0.192 |  | 222:1 |  | 822.718 |  | RC
811.4415 |  |  |  | -0.30851 |  | -0.025709 |  | 12 | 111075 | 811.75 |  | 12 | 0.025709 |  | 0.30851 |  |  |  | 812.0585 |  |  | 824.451 |  |  |  | 0.281 |  | 0.025 |  | 11.24 | 111625 | 824.17 |  | 12 | -0.0256 |  | -0.3072 |  |  |  | 823.8628 |  | MATCH EX.
811.3741 |  |  |  | -0.1959 |  | -0.016325 |  | 12 | 111100 | 811.57 |  | 12 | 0.016325 |  | 0.1959 |  |  |  | 811.7659
811.3778 |  |  |  | -0.19218 |  | -0.016015 |  | 12 | 111100.826 | 811.5699 |  | 12 | 0.016015 |  | 0.19218 |  |  |  | 811.7621 |  | RC
811.298 |  |  |  | -0.192 |  | -0.016 |  | 12 | 111125 | 811.49 |  | 12 | 0.0069405 |  | 0.083286 |  |  |  | 811.5733
811.2854 |  |  |  | -0.192 |  | -0.016 |  | 12 | 111143.45 | 811.4774 |  | 12 | 1.4865e-05 |  | 0.00017838 |  |  |  | 811.4776 |  | HALF FLAT
811.298 |  |  |  | -0.192 |  | -0.016 |  | 12 | 111150 | 811.49 |  | 12 | -0.0024438 |  | -0.029326 |  |  |  | 811.4607
811.378 |  |  |  | -0.192 |  | -0.016 |  | 12 | 111175 | 811.57 |  | 12 | -0.011828 |  | -0.14194 |  |  |  | 811.4281
811.4501 |  |  |  | -0.192 |  | -0.016 |  | 12 | 111186.074 | 811.6421 |  | 12 | -0.015985 |  | -0.19182 |  |  |  | 811.4503 |  | NC
811.558 |  |  |  | -0.192 |  | -0.016 |  | 12 | 111200 | 811.75 |  | 12 | -0.016 |  | -0.192 |  |  |  | 811.558

## Sheet1
w | 12
n | 1
ed | 0.064 | 0.042667 |  |  |  |  | -0.0566 | 110900 | 0.0218
g | 222 | [5 empty] | -0.0566 | 110992.7072 | 0.0566 | FS
bw | 1 | [5 empty] | -0.037515 | 111043.55 | 0.037515 | PT
eNC | 0.016 | [5 empty] | -0.035094 | 111050 | 0.035094
[7 empty] | -0.025709 | 111075 | 0.025709
Lr | 170.496 | 56.832 |  |  |  |  | -0.016325 | 111100 | 0.016325
Lt | 42.624 | [5 empty] | -0.016015 | 111100.826 | 0.016015
Rate | 0.00037538 | [5 empty] | -0.016 | 111125 | 0.0069405
[7 empty] | -0.016 | 111150 | -0.0024438
[7 empty] | -0.016 | 111175 | -0.011828
[7 empty] | -0.016 | 111186.074 | -0.015985
[7 empty] | -0.016 | 111200 | -0.016
111225
|  | 0.058667 |  | 0.08 | 0.032
|  | 156.288 |  | 213.12 | 85.248
22067.772
42.624
|  |  |  | LT | RT
|  |  |  | 0.0317 | 0.0058
|  |  |  | 84.4488 | 15.4512
|  |  |  | 22565.5512 | 22634.5488
42.624