## Line Table
sheet 1 |  | BEARING & DISTANCE
L1 | S54°38'23"E |  | BEARING | DISTANCE
| 25.25' | L1 | S54°31'10"E | 26.53'
|  | L2 | S09°41'03"E | 18.35'
L2 | S09°37'52"E
18.42'
sheet 2 |  | BEARING & DISTANCE
L2 | S09°37'52"E |  | BEARING | DISTANCE
| 18.42' | L2 | S09°41'03"E | 18.35'
|  | L3 | S12°05'39"W | 35.89'
L3
|  | L5 | N14°31'31"W | 18.45'
|  | L6 | N09°41'03"W | 10.47'
L4 |  | L7 | S15°14'37"E | 31.60'
|  | L8 | S87°00'00"E | 11.05'
|  | L9 | N54°31'11"W | 13.13'
L5 |  | L10 | N54°31'11"W | 9.01'
|  | L11 | N56°15'44"E | 6.96'
|  | L12 | S09°41'03"E | 9.23'
L6 |  | L13 | S56°15'44"W | 12.30'
|  | L14 | S54°31'11"E | 49.76'
|  | L15 | N54°31'11"W | 38.21'
L7

## StaOffS Table
STATION & OFFSET
sheet 1 |  |  | STATION | OFFSET
A | STA. 381+46.14 | A | 381+46.17 | 67.12' RT.
| OFF. 67.17' RT. |  | T.P.O.B. 1-T
STATION & OFFSET
sheet 2 |  |  | STATION | OFFSET
B | STA. 381+71.02 | B | 381+94.42 | 67.70' RT.
| OFF. 62.07' RT. |  | T.P.O.B. 3-T2
|  | C | 382+28.02 | 13.40' RT.
|  | D | 382+46.40 | 14.96' RT.
C | STA. 382+28.01 | E | 381+63.84 | 68.31' RT.
| OFF. 13.40' RT. |  | T.P.O.B. 3-T1
|  | F | 382+00.31 | 10.54' RT.
D | STA. 382+46.36 | G | 382+03.64 | 0.00'
| OFF. 14.98' RT. | H | 382+12.88 | 0.00'
|  | I | 382+64.23 | 0.00'
|  | J | 382+79.00 | 12.39' LT.
E | STA. 381+63.90 |  | T.P.O.B. 1-SH4, 3-SH2
| OFF. 68.38' RT. | K | 382+32.35 | 16.34' LT.
|  | L | 382+92.24 | 0.00'
F | STA. 382+00.33 | M | 382+88.19 | 11.61' LT.
OFF. 10.57' RT.
G | STA. 382+03.64
OFF. 0.00' RT.
H | STA. 382+12.87
OFF. 0.00' RT.
I | STA. 382+64.22
OFF. 0.00' RT.
J | STA. 382+78.99
OFF. 12.39' LT.
K | STA. 382+32.33
OFF. 16.34' LT.
L | STA. 382+01.49
OFF. 61.92' RT.
sheet 3

## RW Curve Data
sheet 2
| EXISTING RIGHT OF WAY CURVE DATA | [5 empty] | PROPOSED RIGHT OF WAY CURVE DATA
| CURVE | CENTRAL ANGLE | RADIUS | CURVE LENGTH | CHORD LENGTH | CHORD BEARING | CURVE | CENTRAL ANGLE | RADIUS | CURVE LENGTH | CHORD LENGTH | CHORD BEARING
| ER-1 | 22°42'35" | 221.00' | 87.59' | 87.02' | N42°16'46"W | PR-1 | 20°08'38" | 423.37' | 148.85' | 148.08' | N34°04'47"W
| ER-2 | 43°57'00" | 161.00' | 123.50' | 120.49' | S31°39'33"E | PR-2 | 01°41'53" | 458.37' | 13.59' | 13.59' | S24°51'25"E
| ER-3 | 21°14'25" | 221.00' | 81.93' | 81.46' | S20°18'16"E
sheet 3 | [6 empty] | PROPOSED RIGHT OF WAY CURVE DATA
[7 empty] | CURVE | CENTRAL ANGLE | RADIUS | CURVE LENGTH | CHORD LENGTH | CHORD BEARING
[7 empty] | PR-1 | 20°08'38" | 423.37' | 148.85' | 148.08' | N34°04'47"W