## Quantiy Calculations
Port Clinton Revetment | [6 empty] | DPF | 2024-12-23
GEOGRID=27' WIDE
Excavation
GEOTEXTILE=40' WIDE
Item 204 Geotextile | [8 empty] | THESE NUMBER CAME OFF THE TSECT
Page | Length |  | width
12 | 100 | x | 40 | = | 4000 | /9 = | 444.4444
13 | 500 |  | 40 |  | 20000 | /9 = | 2222.2222
14 | 500 |  | 40 |  | 20000 | /9 = | 2222.2222
15 | 500 |  | 40 |  | 20000 | /9 = | 2222.2222
16 | 500 |  | 40 |  | 20000 | /9 = | 2222.2222
17 | 500 |  | 40 |  | 20000 | /9 = | 2222.2222
18 | 480 |  | 40 |  | 19200 | /9 = | 2133.3333
| 3080 |  |  |  |  | Total = | 13688.8889 | SY
Item Geogrid quantity
Page | Length |  | width
12 | 100 | x | 27 | = | 2700 | /9 = | 300
13 | 500 |  | 27 |  | 13500 | /9 = | 1500
14 | 500 |  | 27 |  | 13500 | /9 = | 1500
15 | 500 |  | 27 |  | 13500 | /9 = | 1500
16 | 500 |  | 27 |  | 13500 | /9 = | 1500
17 | 500 |  | 27 |  | 13500 | /9 = | 1500
18 | 480 |  | 27 |  | 12960 | /9 = | 1440
[6 empty] | Total = | 9240 | SY
Concrete Slope Protection
Page | Length |  | width |  |  |  |  | WIDTH FROM TSEC
12 | 100 | x | 8 | = | 800 | /9 = | 88.8889
13 | 500 | x | 8 |  | 4000 | /9 = | 444.4444
14 | 500 | x | 8 |  | 4000 | /9 = | 444.4444
15 | 500 | x | 8 |  | 4000 | /9 = | 444.4444
16 | 500 | x | 8 |  | 4000 | /9 = | 444.4444
17 | 500 | x | 8 |  | 4000 | /9 = | 444.4444
18 | 480 | x | 8 |  | 3840 | /9 = | 426.6667
[6 empty] | Total = | 2737.7778 | CY
Crest Stone
Page | Length |  | SF
12 | 100 | x | 16 | = | 1600 | /27 = | 59.2593 | X 1.5 = | 88.8889 | TONS
13 | 500 | x | 16 |  | 8000 | /27 = | 296.2963 | X 1.5 = | 444.4444 | TONS
14 | 500 | x | 16 |  | 8000 | /27 = | 296.2963 | X 1.5 = | 444.4444 | TONS
15 | 500 | x | 16 |  | 8000 | /27 = | 296.2963 | X 1.5 = | 444.4444 | TONS
16 | 500 | x | 16 |  | 8000 | /27 = | 296.2963 | X 1.5 = | 444.4444 | TONS
17 | 500 | x | 16 |  | 8000 | /27 = | 296.2963 | X 1.5 = | 444.4444 | TONS
18 | 480 | x | 16 |  | 7680 | /27 = | 284.4444 | X 1.5 = | 426.6667 | TONS
[9 empty] | 2737.7778 | TONS
Toe stone
Page | Length |  | SF
12 | 100 | x | 15 | = | 1500 | /27 = | 55.5556 | X 1.5 = | 83.3333 | TONS
13 | 500 | x | 15 |  | 7500 | /27 = | 277.7778 | X 1.5 = | 416.6667 | TONS
14 | 500 | x | 15 |  | 7500 | /27 = | 277.7778 | X 1.5 = | 416.6667 | TONS
15 | 500 | x | 15 |  | 7500 | /27 = | 277.7778 | X 1.5 = | 416.6667 | TONS
16 | 500 | x | 15 |  | 7500 | /27 = | 277.7778 | X 1.5 = | 416.6667 | TONS
17 | 500 | x | 15 |  | 7500 | /27 = | 277.7778 | X 1.5 = | 416.6667 | TONS
18 | 480 | x | 15 |  | 7200 | /27 = | 266.6667 | X 1.5 = | 400 | TONS
[9 empty] | 2566.6667 | TONS
Armour Stone
Page | Length |  | SF
12 | 100 | x | 86 | = | 8600 | /27 = | 318.5185 | X 1.5 = | 477.7778 | TONS
13 | 500 | x | 86 |  | 43000 | /27 = | 1592.5926 | X 1.5 = | 2388.8889 | TONS
14 | 500 | x | 86 |  | 43000 | /27 = | 1592.5926 | X 1.5 = | 2388.8889 | TONS
15 | 500 | x | 86 |  | 43000 | /27 = | 1592.5926 | X 1.5 = | 2388.8889 | TONS
16 | 500 | x | 86 |  | 43000 | /27 = | 1592.5926 | X 1.5 = | 2388.8889 | TONS
17 | 500 | x | 86 |  | 43000 | /27 = | 1592.5926 | X 1.5 = | 2388.8889 | TONS
18 | 480 | x | 86 |  | 41280 | /27 = | 1528.8889 | X 1.5 = | 2293.3333 | TONS
[7 empty] | 9810.3704 |  | 14715.5556 | TONS
underlayment
Page | Length |  | SF
12 | 100 | x | 76 | = | 7600 | /27 = | 281.4815
13 | 500 | x | 76 |  | 38000 | /27 = | 1407.4074
14 | 500 | x | 76 |  | 38000 | /27 = | 1407.4074
15 | 500 | x | 76 |  | 38000 | /27 = | 1407.4074
16 | 500 | x | 76 |  | 38000 | /27 = | 1407.4074
17 | 500 | x | 76 |  | 38000 | /27 = | 1407.4074 |  |  |  | 220800
18 | 480 | x | 76 |  | 36480 | /27 = | 1351.1111
[6 empty] | Total = | 8669.6296 | CY