## STRUCTURES
DRAINAGE STRUCTURE DETAILS
REF. NO. | REFERENCE ALIGNMENT | STATION | OFFSET | SIDE | TYPE | GRATE/RIM ELEV. | INVERT ELEV. | CONNECTED PIPES | EXISTING DISPOSITION
D-300 | RYE BEACH | 125+40 | 17.3 | RT | EX. CB-2-2B | 599.32 | 596.72 | (OUT) EX. 10" 596.72, (OUT) EX. 10" W 596.72, (IN) UD-180 S 6" 597.63, (IN) UD-181 S 6" 597.63 | ATG
D-301 | RYE BEACH | 127+21 | 20.9 | RT | SDI | 599.14 | 598.24 | (OUT) P-301 E 6" 598.24, (IN) UD-182 S 6" 597.51, (IN) UD-183 S 6" 597.51
D-411 | RYE BEACH | 139+95 | 20 | LT | CB-3A | 599.2 | 594.95 | (OUT) P-411 N 15" 594.95, (IN) UD-87 N 6" 596.76 |  | P-401 | 24 | 15" | B | 2.5% | D-411 | 594.95 | D-412 | 594.35
D-412 | RYE BEACH | 140+19 | 19.6 | LT | EX. CB-3 | 599.18 | 594.35 | (IN) P-411 S 15" 594.35, (IN) EX. 15" E 594.35, (OUT) EX. 15" 594.35, (IN) UD-89 N 6" 596.75 | ATG | P-407B | 23 | 18" | EX. RCP | 0.4348% | D-407B | 594.49 | D-407 | 594.39
D-410 | RYE BEACH | 140+18 | 31.5 | RT | EX. CB-3 | 599.05 | 595.35 | (IN) UD-88 N 6" 596.55 | ATG | P-407 | 6 | 18" | C | 0.5% | D-407 | 594.39 | D-408 | 594.36
D-407B | RYE BEACH | 141+76 | 61.8 | RT | EX. CB-2-2B | 598.09 | 594.49 | (IN) EX. 18" E 595.27, (IN) EX. 6" N 595.27, (IN) EX. 6" 594.94, (OUT) P-407B W 18" 594.49 | DND | P-408 | 52 | 18" | EX. RCP | 0.4423% | D-408 | 594.36 | D-409 | 594.13
D-407 | RYE BEACH | 142+24 | 43.11 | RT | CB-5 | 602.17 | 599 | (OUT) P-407 S 18" 599.00 |  | P-409 | 15 | 18" | EX. RCP | 0.4% | D-409 | 594.13 | D-409A | 594.07
D-408 | RYE BEACH | 141+76 | 32.7 | RT | CB-3A | 601.25 | 594.36 | (IN) P-407B E 18" 594.36, (IN) P-407 N 18" 595.40, (OUT) P-408 W 18" 594.36, (IN) UD-90 N 6" 599.01 |  | P-409A | 76.5 | 24" | EX. RCP | 0.2353% | D-409A | 593.75 | D-406 | 593.57
D-409 | RYE BEACH | 141+77 | 21 | LT | CB-3A | 601.71 | 594.13 | (IN) P-408 E 18" 594.13, (OUT) P-409 W 18" 594.13, (IN) UD-91 N 6" 599.27 |  | P-406 | 32 | 24" | EX. RCP | 0.9063% | D-406 | 593.57 | D-404 | 593.28
D-409A | RYE BEACH | 141+78 | 35.4 | LT | EX. CB-2-2B | 597.75 | 593.75 | (IN) P-409 E EX. 18" 594.07, (IN) EX. 24" S 593.80, (OUT) P-409A N EX. 24" 593.75 | DND | P-404 | 24 | 30" | C | 0.5833% | D-404 | 593.28 | D-405 | 593.14
D-406 | RYE BEACH | 142+58 | 32.4 | LT | EX. CB-2-2B | 601.57 | 593.57 | (IN) P-409A S EX. 24" 593.57, (IN) EX. 24" W 593.57, (OUT) P-406 NW EX. 24" 593.57 | RTG APP | P-403 | 28 | 15" | F* | 2.357% | D-403 | 607.07 | D-403A | 606.41
D-404 | RYE BEACH | 142+87 | 39.8 | LT | MH-3 | 600.94 | 593.28 | (IN) P-406 SE EX. 24" 593.28, (OUT) P-404 NW 30" 593.28 |  | P-403A | 20 | 15" | F* | 39.4% | D-403A | 606.41 | D-403B | 598.53
D-403 | RYE BEACH | 145+03 | 42 | RT | CB-3A | 611.31 | 608 | (OUT) P-403 NW 15" 608.00, (IN) UD-94 N 6" 608.77 |  | P-403B | 10 | 15" | F* | 1.4% | D-403B | 598.53 | D-403C | 598.39
D-402 | RYE BEACH | 145+25 | 39.1 | LT | CB-3 | 611.95 | 607.8 | (IN) P-403 SE 15" 607.80, (OUT) P-402 NW 15" 607.80, (IN) UD-95 SE 6" 609.39, (IN) UD-96 NE 6" 609.39 |  | P-402 | 20 | 15" | C | 3.1% | D-402 | 607.8 | D-402A | 607.18
D-401 | RYE BEACH | 146+02 | 18.2 | RT | CB-3A | 614.37 | 610.9 | (OUT) P-401 E 15" 610.90, (IN) UD-97 N 6" 611.74 |  | P-401A | 25 | 15" | F* | 40.64% | D-401A | 609.66 | D-401B | 599.5
D-400 | RYE BEACH | 146+34 | 20.6 | LT | CB-3A | 615.03 | 610.66 | (IN) P-401 SE 15" 610.66, (OUT) P-400 W 15" 610.66, (IN) UD-98 N 6" 612.30 |  | P-401B | 11 | 15" | F* | 1.455% | D-401B | 599.5 | D-401C | 599.34
D-413 | RYE BEACH | 139+18 | 44.5 | RT | CB-2-2B | 600 | 595.21 | (IN) EX. 8" SE 596.03, (OUT) EX. 12" N 595.21 | ATG APP
[10 empty] | P-400 | 33 | 15" | C | 2% | D-400 | 610.66 | D-400A | 610
D-301A | RYE BEACH | 127+21 | 36.59 | RT | - | - | 598.32 | (OUT) P-421

## CONDUITS
DRAINAGE CONDUIT DETAILS
REF. NO. | LENGTH (FT) | SIZE | TYPE | SLOPE | START STRUCT. REF. NO. | START INVERT ELEV. | STOP STRUCT. REF. NO. | STOP INVERT ELEV. | EXISTING DISPOSITION
P-301 | 16 | 6" | B | 0.6875% | D-301 | 598.24 | D-301A | 598.13
P-411 | 24 | 15" | B | 2.5% | D-411 | 594.95 | D-412 | 594.35
P-407B | 24/5 | 18" | RCP/B | 0.45% | D-407B | 594.49 | D-408 | 594.36
P-407 | 52 | 15" | C | 6.923% | D-407 | 599 | D-408 | 595.4
P-408 | 44/10 | 18" | RCP/B | 0.43% | D-408 | 594.36 | D-409 | 594.13
P-409 | 9/5 | 18" | RCP/B | 0.43% | D-409 | 594.13 | D-409A | 594.07
P-409A | 77 | 24" | EX. RCP | 0.23% | D-409A | 593.75 | D-406 | 593.57 | DND
P-406 | 32 | 24" | EX. RCP | 0.9063% | D-406 | 593.57 | D-404 | 593.28 | DND
P-404 | 24 | 30" | C | 0.5833% | D-404 | 593.28 | HW-404 | 593.14
P-403 | 85 | 15" | B | 0.2353% | D-403 | 608 | D-402 | 607.8
P-402 | 25 | 15" | C | 0.48% | D-402 | 607.8 | HW-402 | 607.68
P-401 | 50 | 15" | B | 0.48% | D-401 | 610.9 | D-400 | 610.66
P-400 | 33 | 15" | C | 2% | D-400 | 610.66 | HW-400 | 610