## 140B 73+12
Time of Concentration to Upstream Inlet
Sheet Flow
| Elev. UP | Elev. DN | Length | Slope | To
| (ft) | (ft) | (ft) | (ft/ft) | (min)
| 802.11 | 693.7 | 135 | 0.803 | 3.4
3.4
Shallow Concentrated Flow
| Elev. UP | Elev. DN | Length | Slope | k | V | Ts
| (ft) | (ft) | (ft) | (%) |  | (ft/s) | (min)
| 693.7 | 606.5 | 2240 | 3.8929 | 0.491 | 3.1775 | 11.7492
11.7492
Tc = To + Ts
|  | Tc = | 15.1492 | minutes
Drainage Area
|  | C | A | CA
Wooded |  | 0.4 | 7.3594 | 2.9438 | Wooded steep slopes
Impervious |  | 0.9 | 2.4855 | 2.237
Slope |  | 0.7 | 2.8464 | 1.9925
Total |  |  | 12.6913 | 7.1732
Rainfall Intensity
| i = a / (Tc + b)^c |  |  | Q = CiA
|  |  |  | (cfs) |  | a | b | c
i2 = | 3.2134 | (in/hr) | Q2 = | 23.0505 | 2-Year | 85.568 | 16.5 | 0.95
i25 = | 5.6931 | (in/hr) | Q25 = | 40.8379 | 10-Year | 198.92 | 19.3 | 1.004
i50 = | 6.1431 | (in/hr) | Q50 = | 44.0654 | 50-Year | 206.025 | 19.6 | 0.99
i100 = | 7.0274 | (in/hr) | Q100 = | 50.4086 | 100-Year | 355.551 | 23.199 | 1.076
| 2-Year | 5-Year | 10-Year | 25-Year | 50-Year | 100-Year
Constant | Event | Event | Event | Event | Event | Event
| (in/hr) | (in/hr) | (in/hr) | (in/hr) | (in/hr) | (in/hr)
a | 85.568 |  | 112.172 | 198.92 | 206.025 | 355.551 | 42.571
b | 16.5 |  | 16.8 | 19.3 | 19.6 | 23.199 | 6.2
c | 0.95 |  | 0.923 | 1.004 | 0.99 | 1.076 | 0.583