## CR 140 68+50
Time of Concentration to Upstream Inlet
Sheet Flow
| Elev. UP | Elev. DN | Length | Slope | To
| (ft) | (ft) | (ft) | (ft/ft) | (min)
| 715 | 700 | 86 | 0.1744 | 4.51
4.51
Shallow Concentrated Flow
| Elev. UP | Elev. DN | Length | Slope | k | V | Ts
| (ft) | (ft) | (ft) | (%) |  | (ft/s) | (min)
| 700 | 600 | 659 | 15.1745 | 0.213 | 2.7215 | 4.0357
4.0357
Tc = To + Ts
|  | Tc = | 8.5457 | minutes
|  | Use min | 10 | Minimum tc is 10 minutes
Drainage Area
|  | C | A | CA
Wooded |  | 0.4 | 9.21 | 3.684 | Wooded steep slopes
Impervious |  | 0.9 | 0.2586 | 0.23274
Slopes |  | 0.7 | 1.14 | 0.798
Total |  |  | 10.6086 | 4.7147
Rainfall Intensity
| i = a / (Tc + b)^c |  |  | Q = CiA
|  |  |  | (cfs) |  | a | b | c
i2 = | 3.8039 | (in/hr) | Q2 = | 17.9343 | 2-Year | 85.568 | 16.5 | 0.95
i25 = | 6.698 | (in/hr) | Q25 = | 31.5792 | 10-Year | 198.92 | 19.3 | 1.004
i50 = | 7.2001 | (in/hr) | Q50 = | 33.9468 | 50-Year | 206.025 | 19.6 | 0.99
i100 = | 8.2068 | (in/hr) | Q100 = | 38.6927 | 100-Year | 355.551 | 23.199 | 1.076
| 2-Year | 5-Year | 10-Year | 25-Year | 50-Year | 100-Year
Constant | Event | Event | Event | Event | Event | Event
| (in/hr) | (in/hr) | (in/hr) | (in/hr) | (in/hr) | (in/hr)
a | 85.568 |  | 112.172 | 198.92 | 206.025 | 355.551 | 42.571
b | 16.5 |  | 16.8 | 19.3 | 19.6 | 23.199 | 6.2
c | 0.95 |  | 0.923 | 1.004 | 0.99 | 1.076 | 0.583