## CR 140 16+50
Time of Concentration to Upstream Inlet
Sheet Flow
| Elev. UP | Elev. DN | Length | Slope | To
| (ft) | (ft) | (ft) | (ft/ft) | (min)
| 665 | 655 | 218 | 0.0459 | 11.2
11.2
Shallow Concentrated Flow
| Elev. UP | Elev. DN | Length | Slope | k | V | Ts
| (ft) | (ft) | (ft) | (%) |  | (ft/s) | (min)
| 655 | 640 | 203 | 7.3892 | 0.213 | 1.8991 | 1.7815
| 640 | 576 | 765 | 8.366 | 0.213 | 2.0208 | 6.3095
| 576 | 574 | 45 | 4.4444 | 0.619 | 4.2803 | 0.17522
| 574 | 567 | 131 | 5.3435 | 0.457 | 3.465 | 0.63011
8.8964
Tc = To + Ts
|  | Tc = | 20.0964 | minutes
Drainage Area
|  | C | A | CA
Wooded |  | 0.4 | 12.9 | 5.16 | Wooded steep slopes
Impervious |  | 0.9 | 1.4 | 1.26
Residentual/Slope |  | 0.4 | 13.8 | 5.52
Total |  |  | 28.1 | 11.94
Rainfall Intensity
| i = a / (Tc + b)^c |  |  | Q = CiA
|  |  |  | (cfs) |  | a | b | c
i2 = | 2.7993 | (in/hr) | Q2 = | 33.4233 | 2-Year | 85.568 | 16.5 | 0.95
i25 = | 4.9755 | (in/hr) | Q25 = | 59.4079 | 10-Year | 198.92 | 19.3 | 1.004
i50 = | 5.3846 | (in/hr) | Q50 = | 64.2925 | 50-Year | 206.025 | 19.6 | 0.99
i100 = | 6.1672 | (in/hr) | Q100 = | 73.6368 | 100-Year | 355.551 | 23.199 | 1.076
| 2-Year | 5-Year | 10-Year | 25-Year | 50-Year | 100-Year
Constant | Event | Event | Event | Event | Event | Event
| (in/hr) | (in/hr) | (in/hr) | (in/hr) | (in/hr) | (in/hr)
a | 85.568 |  | 112.172 | 198.92 | 206.025 | 355.551 | 42.571
b | 16.5 |  | 16.8 | 19.3 | 19.6 | 23.199 | 6.2
c | 0.95 |  | 0.923 | 1.004 | 0.99 | 1.076 | 0.583