## Detention Basin Summary
BASIN | STA | Existing |  |  |  | Proposed |  |  |  | Detention Vol
|  | AREA(ac) | CN | Tc (min) | PEAK (CFS) | AREA(ac) | CN | Tc (min) | PEAK (CFS) | Ac-Ft
B1 | 675 | 23.93 | 70 | 35 | 45.11 | 31.569 | 74 | 35 | 69.11 | 1.472
B2 | 682 | 17 | -- | -- | -- | 5 | -- | -- | -- | --
B3 | 700 | 56.5476 | 70 | 41.5 | 94.74 | 56.775 | 73 | 41.5 | 106.67 | 1.376
B4 | 715 | 168.8 | 73 | 50.4 | 276.26 | 197.953 | 74 | 50.4 | 335.86 | 8.6
B5 | 750 | 46.2295 | 73 | 42 | 85.92 | 51.819 | 75 | 42 | 103.33 | 1.581
B6 | 770 | 56.83 | 72 | 38.9 | 107.45 | 61.13 | 76 | 38.9 | 133.02 | 1.951
B7 | 781 | 17 | -- | -- | -- | 11 | -- | -- | -- | --
B8 | 795 | 32.038 | 64 | 48.1 | 36.75 | 29.598 | 69 | 48.1 | 42.74 | 0.836
B9 | 810 | 59.06 | 70 | 43.7 | 95.15 | 62.174 | 73 | 43.7 | 112.49 | 1.646
B10 | 825 | 19.09 | 69 | 30.2 | 38.19 | 16.043 | 72 | 30.2 | 36.07 | --
Checked By: YM, 2/26/2013

## water quality
Pond On South Side (Catch All)
basin | Sta | Area | Imp | P | i | Cq | WQv | Pond
|  | AC | AC | in |  |  | ac-ft
B1 | 675 | 27.06 | 2.5418 | 0.75 | 0.09393 | 0.10653 | 0.18017
B2 | 680 | 4.6447 | 0.62933 | 0.75 | 0.13549 | 0.13269 | 0.038518
B3 | 700 | 56.6255 | 4.3451 | 0.75 | 0.076734 | 0.095187 | 0.33688
B4 | 715 | 36.1667 | 3.2345 | 0.75 | 0.089433 | 0.1036 | 0.23417
B4a | 715-1 | 45.9314 | 4.0548 | 0.75 | 0.08828 | 0.10284 | 0.29522
B5 | 725 | 48.9025 | 6.2788 | 0.75 | 0.12839 | 0.12833 | 0.39224
B5a | 715-2 | 61.4644 | 0.046384 | 0.75 | 0.00075465 | 0.040584 | 0.1559
B6 | 735 | 2.4581 | 0.70936 | 0.75 | 0.28859 | 0.21903 | 0.033649
B7 | 750 | 51.6 | 4.7455 | 1.75 | 0.091966 | 0.10525 | 0.79202
B8 | 770 | 58.85 | 6.7302 | 2.75 | 0.11436 | 0.1196 | 1.613
B9 | 795 | 32.65 | 5.1954 | 3.75 | 0.15912 | 0.14687 | 1.4985
B10 | 810 | 60.46 | 5.4285 | 4.75 | 0.089787 | 0.10383 | 2.4848
B11 | 825 | 17.03 | 1.6651 | 5.75 | 0.097772 | 0.10902 | 0.88963

## tc
basin | flow_type | cover | us_el | ds_el | Shape_Length | slope
B1 | channel |  |  |  | 738.017
B1 | shallow |  | 985 | 844.52 | 299.9883 | 0.46829
B1 | sheet | woods | 1083 | 985 | 299.9883 | 0.32668
B10 | channel |  |  |  | 1621.2852
B10 | shallow |  | 947 | 870 | 299.9883 | 0.25668
B10 | sheet | woods | 1012 | 947 | 299.9883 | 0.21668
B11 | channel |  |  |  | 479.5979
B11 | shallow |  | 873 | 785 | 299.9882 | 0.29335
B11 | sheet | woods | 1009 | 873 | 299.988 | 0.45335
B2 | channel |  |  |  | 500.7084
B2 | shallow |  | 1029 | 890 | 299.9881 | 0.46335
B2 | sheet | woods | 1104 | 1029 | 299.9881 | 0.25001
B3 | channel |  |  |  | 1328.1002
B3 | shallow |  | 950 | 850 | 299.9881 | 0.33335
B3 | sheet | woods | 1020 | 950 | 299.9881 | 0.23334
B4 |  |  |  |  | 2000.9263
B4a |  |  |  |  | 2460.2825
B5 |  |  |  |  | 2089.5274
B5a |  |  |  |  | 2282.8758
B7 | channel |  |  |  | 1146.3267
B7 | shallow |  | 1012 | 916 | 299.9881 | 0.32001
B7 | sheet | grass | 1029 | 1012 | 299.9882 | 0.056669
B8 | channel |  |  |  | 855.5749
B8 | shallow |  | 976.45 | 861 | 299.9881 | 0.38485
B8 | sheet | woods | 1052 | 976.45 | 299.9883 | 0.25184
B9 | channel |  |  |  | 701.9373
B9 | shallow |  | 969.8 | 874.6 | 299.9882 | 0.31735
B9 | sheet | woods | 1011 | 969.8 | 299.9883 | 0.13734

## Sheet1
basin | landcover | HydrolGrp | Sum of area_ac
43.3881
| imp |  | 0.046225
|  | mix | 0.046225
| woods |  | 43.3418
|  | C | 33.1003
|  | D | 10.2415
B1 |  |  | 23.9348
| woods |  | 23.9348
|  | C | 23.9348
B10 |  |  | 59.0602
| imp |  | 0.88175
|  | mix | 0.88175
| woods |  | 58.1784
|  | B | 5.2906
|  | C | 48.7071
|  | D | 4.1808
B11 |  |  | 19.0928
| woods |  | 19.0928
|  | B | 1.8675
|  | C | 17.2253
B2 |  |  | 16.5691
| woods |  | 16.5691
|  | C | 16.5691
B3 |  |  | 56.5476
| woods |  | 56.5476
|  | C | 56.5476
B4 |  |  | 33.3137
| imp |  | 0.012074
|  | mix | 0.012074
| woods |  | 33.3016
|  | C | 28.0167
|  | D | 5.2849
B4a |  |  | 45.9302
| imp |  | 4.0551
|  | mix | 4.0551
| woods |  | 41.8751
|  | C | 35.3547
|  | D | 6.5204
B5 |  |  | 28.0895
| imp |  | 1.412
|  | mix | 1.412
| woods |  | 26.6775
|  | C | 14.12
|  | D | 12.5575
B5a |  |  | 61.4676
| imp |  | 0.046902
|  | mix | 0.046902
| woods |  | 61.4207
|  | C | 37.7254
|  | D | 23.6952
B6 |  |  | 81.0719
| imp |  | 0.063227
|  | mix | 0.063227
| woods |  | 81.0087
|  | C | 46.4535
|  | D | 34.5551
B7 |  |  | 46.2295
| grass |  | 6.9631
|  | C | 1.7712
|  | D | 5.192
| imp |  | 0.92728
|  | mix | 0.92728
| woods |  | 38.3391
|  | C | 31.3133
|  | D | 7.0259
B8 |  |  | 56.834
| grass |  | 1.8627
|  | D | 1.8627
| imp |  | 1.4967
|  | mix | 1.4967
| woods |  | 53.4746
|  | C | 45.8454
|  | D | 7.6292
B9 |  |  | 32.0416
| imp |  | 1.292
|  | mix | 1.292
| woods |  | 30.7497
|  | B | 20.2179
|  | C | 0.35085
|  | D | 10.1809
(empty)
(empty)
(empty)
Total Result |  |  | 603.5706

## proposed_cn
basin | station | landcover | HydrolGrp | area_ac | basin | station | area_ac
B1 | 675 | grass | C | 10.7378 | B1 | 675 | 26.9018
B1 | 675 | imp | mix | 2.5418 | B10 | 810 | 60.4618
B1 | 675 | woods | C | 13.7843 | B11 | 825 | 17.0197
B10 | 810 | grass | B | 0.61273 | B2 | 680 | 4.6447
B10 | 810 | grass | C | 10.2274 | B3 | 700 | 56.6255
B10 | 810 | grass | D | 4.2826 | B4 | 715 | 36.1667
B10 | 810 | imp | mix | 5.4285 | B4a | 715-1 | 45.9314
B10 | 810 | woods | B | 5.3581 | B5 | 725 | 48.9025
B10 | 810 | woods | C | 32.9986 | B5a | 715-2 | 61.4644
B10 | 810 | woods | D | 1.5539 | B6 |  | 2.4581
B11 | 825 | grass | B | 0.000986 | B7 | 750 | 51.3938
B11 | 825 | grass | C | 5.5208 | B8 | 770 | 58.845
B11 | 825 | imp | mix | 1.6651 | B9 | 795 | 32.6526
B11 | 825 | woods | B | 1.7176
B11 | 825 | woods | C | 8.1152
B2 | 680 | grass | C | 1.7638
B2 | 680 | imp | mix | 0.62933
B2 | 680 | woods | C | 2.2516
B3 | 700 | grass | C | 17.5633
B3 | 700 | imp | mix | 4.3451
B3 | 700 | woods | C | 34.7171
B4 | 715 | grass | C | 7.9825
B4 | 715 | grass | D | 1.3045
B4 | 715 | imp | mix | 3.2345
B4 | 715 | woods | C | 19.8944
B4 | 715 | woods | D | 3.7508
B4a | 715-1 | imp | mix | 4.0548
B4a | 715-1 | woods | C | 35.3533
B4a | 715-1 | woods | D | 6.5233
B5 | 725 | grass | C | 11.8136
B5 | 725 | grass | D | 6.7756
B5 | 725 | imp | mix | 6.2788
B5 | 725 | woods | C | 12.5928
B5 | 725 | woods | D | 11.4416
B5a | 715-2 | imp | mix | 0.046384
B5a | 715-2 | woods | C | 37.7255
B5a | 715-2 | woods | D | 23.6925
B6 |  | grass | C | 1.7462
B6 |  | imp | mix | 0.70936
B6 |  | woods | C | 0.002495
B7 | 750 | grass | C | 13.6437
B7 | 750 | grass | D | 6.1233
B7 | 750 | imp | mix | 4.7455
B7 | 750 | woods | C | 20.6859
B7 | 750 | woods | D | 6.1954
B8 | 770 | grass | C | 16.567
B8 | 770 | grass | D | 3.4993
B8 | 770 | imp | mix | 6.7302
B8 | 770 | woods | C | 24.9629
B8 | 770 | woods | D | 7.0855
B9 | 795 | grass | B | 10.0053
B9 | 795 | grass | C | 1.8931
B9 | 795 | grass | D | 1.5699
B9 | 795 | imp | mix | 5.1954
B9 | 795 | woods | B | 6.791
B9 | 795 | woods | C | 0.3742
B9 | 795 | woods | D | 6.8236

## DPCache_ex_cn (hidden)
basin | station | landcover | HydrolGrp | area_ac
|  | imp | mix | 0.046225
| 780 | woods | C | 12.6702
|  | woods | C | 20.4301
| 780 | woods | D | 4.8275
|  | woods | D | 0.00307
|  | woods | D | 2.0229
|  | woods | D | 3.2949
|  | woods | D | 0.093062
B1 | 675 | woods | C | 19.3574
B1 | 675 | woods | C | 4.5774
B10 | 810 | imp | mix | 0.1065
B10 | 810 | imp | mix | 0.17419
B10 | 810 | imp | mix | 0.44219
B10 | 810 | imp | mix | 0.13009
B10 | 810 | imp | mix | 0.028786
B10 | 810 | woods | B | 5.2906
B10 | 810 | woods | C | 47.638
B10 | 810 | woods | C | 1.0691
B10 | 810 | woods | D | 4.1808
B11 | 825 | woods | B | 1.8675
B11 | 825 | woods | C | 16.3452
B11 | 825 | woods | C | 0.88012
B2 | 680 | woods | C | 13.6436
B2 | 680 | woods | C | 2.9255
B3 | 700 | woods | C | 42.4077
B3 | 700 | woods | C | 14.1398
B4 | 715 | imp | mix | 0.012074
B4 | 715 | woods | C | 26.8715
B4 | 715 | woods | C | 1.1452
B4 | 715 | woods | D | 5.2849
B4a | 715-1 | imp | mix | 2.0548
B4a | 715-1 | imp | mix | 0.84374
B4a | 715-1 | imp | mix | 1.1566
B4a | 715-1 | woods | C | 33.6939
B4a | 715-1 | woods | C | 1.6608
B4a | 715-1 | woods | D | 2.816
B4a | 715-1 | woods | D | 3.7044
B5 | 725 | imp | mix | 1.412
B5 | 725 | woods | C | 13.8725
B5 | 725 | woods | C | 0.2475
B5 | 725 | woods | D | 2.1952
B5 | 725 | woods | D | 10.3622
B5a | 715-2 | imp | mix | 0.001255
B5a | 715-2 | imp | mix | 0.045647
B5a | 715-2 | woods | C | 37.7254
B5a | 715-2 | woods | D | 17.0186
B5a | 715-2 | woods | D | 6.6766
B6 | 735 | imp | mix | 0.063227
B6 | 735 | woods | C | 18.6343
B6 | 735 | woods | C | 27.8193
B6 | 735 | woods | D | 3.9387
B6 | 735 | woods | D | 3.5749
B6 | 735 | woods | D | 27.0415
B7 | 750 | grass | C | 1.7712
B7 | 750 | grass | D | 0.90299
B7 | 750 | grass | D | 3.5452
B7 | 750 | grass | D | 0.74374
B7 | 750 | imp | mix | 0.66963
B7 | 750 | imp | mix | 0.25765
B7 | 750 | woods | C | 31.3133
B7 | 750 | woods | D | 2.7929
B7 | 750 | woods | D | 4.233
B8 | 770 | grass | D | 1.2778
B8 | 770 | grass | D | 0.58496
B8 | 770 | imp | mix | 0.15989
B8 | 770 | imp | mix | 1.1333
B8 | 770 | imp | mix | 0.2035
B8 | 770 | woods | C | 45.8454
B8 | 770 | woods | D | 7.6292
B9 | 795 | imp | mix | 0.68453
B9 | 795 | imp | mix | 0.60744
B9 | 795 | woods | B | 20.2179
B9 | 795 | woods | C | 0.35085
B9 | 795 | woods | D | 10.1809