## Project Control
PROJECT CONTROL TABLE
STATION/OFFSET |  | PROJECT COORDINATES (SEE SURVEY PARAMETERS) |  |  | MONUMENT DESCRIPTION
STATION (C/L of R/W) | OFFSET (C/L of R/W) | NORTHING(ft) (FUL LDP) | EASTING(ft) (FUL LDP) | ELEV(ft) (NAVD88/18) | PT # | DESCRIPTION
HORIZONTAL CONTROL
Centerline of U.S. 20A
1008+76.51 | 28.32' LT | 354969.159 | 200200.813 | 733.975* | CP #100 | IPINS W / ALUM CAP
1017+38.81 | 58.76' RT | 354904.6036 | 201065.0909 | 726.737 | CP #101 | TYPE A CONC MONUMENT
1022+39.21 | 24.75' RT | 354951.658 | 201564.431 | 719.896* | CP #102 | IPINS W / ALUM CAP
VERTICAL CONTROL
1008+45.15 | 27.49' LT | 354967.51 | 200169.49 | 734.9 | BM #2000 | R.R. SPIKE
1016+62.84 | 90.05' RT | 354871.343 | 200989.966 | 729.362 | BM #2001 | R.R. SPIKE
1021+94.39 | 68.05' RT | 354907.2 | 201520.759 | 728.771 | BM #2002 | MAG NAIL
*This elevation may be subject to seasonal changes. Confirm elevation against other primary vertical control and benchmarks just prior to the start of construction activities.