## Steel List
GEA-322 | [17 empty] | Calculated: | ARE | 2023-12-21
Reinforcing Steel List | [17 empty] | Checked: | ARA | 2024-02-12 | [7 empty] | Closed | Open | 1 Hook | Obtuse | Hairpin | Spiral | Parapet
[26 empty] | L-bar | U-bar | Stirrup | Stirrup | Ftg Bar | Angle | Bar | Cage | Stirrup | Special
Mark | No. | Length |  | Weight | Type | A |  | B |  | C |  | D |  | R |  | STR |  | INC | A | B | C | D | E | STR | Size | 1 | 2 | 3 | 6 | 16 | 19 | 24 | 27 | 30 | 46 | STR | Total
FS501 | 8 | 15 | 8 | 131 | STR | [10 empty] | 15 | 8 |  | 0 | 0 | 0 | 0 | 0 | 188 | 5 | 0 | 0 | 0 | 0 | 0 | 0 | 0 |  | 0 | 0 | 188 | 188
FS502 | 17 | 1 | 5 | 25 | 2 | 0 | 6 | 0 | 8 | 0 | 6 | [7 empty] | 6 | 8 | 6 | 0 | 0 | 0 | 5 | 0 | 17 | 0 | 0 | 0 | 0 | 0 |  | 0 | 0 | 0 | 17 | 0.867
FS503 | 17 | 2 | 4 | 41 | 2 | 0 | 6 | 0 | 8 | 1 | 5 | [7 empty] | 6 | 8 | 17 | 0 | 0 | 0 | 5 | 0 | 28 | 0 | 0 | 0 | 0 | 0 |  | 0 | 0 | 0 | 28
FS504 | 17 | 2 | 1 | 37 | 2 | 0 | 10 | 0 | 8 | 0 | 10 | [7 empty] | 10 | 8 | 10 | 0 | 0 | 0 | 5 | 0 | 25 | 0 | 0 | 0 | 0 | 0 |  | 0 | 0 | 0 | 25 | 0.867
FS505 | 17 | 3 | 0 | 53 | 2 | 0 | 10 | 0 | 8 | 1 | 9 | [7 empty] | 10 | 8 | 21 | 0 | 0 | 0 | 5 | 0 | 36 | 0 | 0 | 0 | 0 | 0 |  | 0 | 0 | 0 | 36
|  | TOTAL |  | 287 | LBS
F501 | 124 | 5 | 11 | 765 | STR | [10 empty] | 5 | 11 |  | 0 | 0 | 0 | 0 | 0 | 71 | 5 | 0 | 0 | 0 | 0 | 0 | 0 | 0 |  | 0 | 0 | 71 | 71
F502 | 62 | 8 | 1 | 523 | 2 | 3 | 7 | 1 | 2 | 3 | 7 | [7 empty] | 43 | 14 | 43 | 0 | 0 | 0 | 5 | 0 | 97 | 0 | 0 | 0 | 0 | 0 |  | 0 | 0 | 0 | 97 | 3.603
F503 | 24 | 4 | 6 | 113 | 1 | 2 | 1 | 2 | 7 | [9 empty] | 25 | 31 | 0 | 0 | 0 | 0 | 5 | 54.5 | 0 | 0 | 0 | 0 | 0 | 0 |  | 0 | 0 | 0 | 54.5
F504 | 4 | 15 | 8 | 65 | STR | [10 empty] | 15 | 8 |  | 0 | 0 | 0 | 0 | 0 | 188 | 5 | 0 | 0 | 0 | 0 | 0 | 0 | 0 |  | 0 | 0 | 188 | 188
F601 | 48 | 23 | 5 | 1688 | STR | [10 empty] | 23 | 5 |  | 0 | 0 | 0 | 0 | 0 | 281 | 6 | 0 | 0 | 0 | 0 | 0 | 0 | 0 |  | 0 | 0 | 281 | 281 | 23.5417
|  | TOTAL |  | 3154 | LBS
WW501 | 44 | 7 | 8 | 352 | STR | [10 empty] | 7 | 8 |  | 0 | 0 | 0 | 0 | 0 | 92 | 5 | 0 | 0 | 0 | 0 | 0 | 0 | 0 |  | 0 | 0 | 92 | 92
WW502 | 84 | 5 | 3 | 460 | 1 | 0 | 7 | 4 | 10 | [9 empty] | 7 | 58 | 0 | 0 | 0 | 0 | 5 | 63.5 | 0 | 0 | 0 | 0 | 0 | 0 |  | 0 | 0 | 0 | 63.5
WW503 | 56 | 13 | 7 | 793 | STR | [10 empty] | 13 | 7 |  | 0 | 0 | 0 | 0 | 0 | 163 | 5 | 0 | 0 | 0 | 0 | 0 | 0 | 0 |  | 0 | 0 | 163 | 163
WW504 | 44 | 8 | 0 | 367 | STR | [10 empty] | 8 | 0 |  | 0 | 0 | 0 | 0 | 0 | 96 | 5 | 0 | 0 | 0 | 0 | 0 | 0 | 0 |  | 0 | 0 | 96 | 96
|  | TOTAL |  | 1972 | LBS
Series of Straight Bars:
| 1 | 0 | 0 |  | STR | [11 empty] | 0 |  | 0 | 0 | 0 | 0 | 0 | 0 | 5 | 0 | 0 | 0 | 0 | 0 | 0 |  |  |  | 0 | 0
A599 | SER OF | TO |  | 0 | STR | [10 empty] | TO |  | 22.5 | 0 | 0 | 0 | 0 | 0 | 90 | 5 | 0 | 0 | 0 | 0 | 0 | 0 |  |  |  | 0 | 0
| 9 | 0 | 0 |  | STR | [10 empty] | 15 | 0 |  | 0 | 0 | 0 | 0 | 0 | 180 | 5 | 0 | 0 | 0 | 0 | 0 | 0 |  |  |  | 0 | 0
Series of U-Bars:
| 1 | 9 | 5 |  | 2 | 4 | 0 | [11 empty] | 48 | 20 | 0 | 0 | 0 | 0 | 5 | 0 | 113 | 0 | 0 | 0 | 0 |  |  |  | 0 | 113
A599 | SER OF | TO |  | 126 | 2 | TO |  | 1 | 8 | [8 empty] | 6 | 72 | 20 | 0 | 0 | 0 | 0 | 5 | 0 | 161 | 0 | 0 | 0 | 0 |  |  |  | 0 | 161
| 9 | 17 | 5 |  | 2 | 8 | 0 | [11 empty] | 96 | 20 | 0 | 0 | 0 | 0 | 5 | 0 | 209 | 0 | 0 | 0 | 0 |  |  |  | 0 | 209
Series of L-Bars:
| 1 | 4 | 10 |  | 1 |  |  | 4 | 0 | [9 empty] | 12 | 48 | 0 | 0 | 0 | 0 | 5 | 58.5 | 0 | 0 | 0 | 0 | 0 |  |  |  | 0 | 58.5
A599 | SER OF | TO |  | 64 | 1 | 1 | 0 | TO | [9 empty] | 6 | 12 | 72 | 0 | 0 | 0 | 0 | 5 | 82.5 | 0 | 0 | 0 | 0 | 0 |  |  |  | 0 | 82.5
| 9 | 8 | 10 |  | 1 |  |  | 8 | 0 | [9 empty] | 12 | 96 | 0 | 0 | 0 | 0 | 5 | 106.5 | 0 | 0 | 0 | 0 | 0 |  |  |  | 0 | 106.5
Series of Closed Stirrups:
| 1 | 10 | 6 |  | 3 | 4 | 0 | [11 empty] | 48 | 12 | 0 | 0 | 0 | 0 | 5 | 0 | 0 | 126.5 | 0 | 0 | 0 |  |  |  | 0 | 126.5
A599 | SER OF | TO |  | 136 | 3 | TO |  | 1 | 0 | [8 empty] | 6 | 72 | 12 | 0 | 0 | 0 | 0 | 5 | 0 | 0 | 174.5 | 0 | 0 | 0 |  |  |  | 0 | 174.5
| 9 | 18 | 6 |  | 3 | 8 | 0 | [11 empty] | 96 | 12 | 0 | 0 | 0 | 0 | 5 | 0 | 0 | 222.5 | 0 | 0 | 0 |  |  |  | 0 | 222.5
Integral Construction, all dimensions of the "A601" shall be as shown in Standard Drawing ICD-1-82.
A601 | 10 | 0 | 0 | 0 | 26 | 2 | 2 | 0 | 5 | 2 | 7 | 0 | 10 | 1 | 9 |  |  |  | 26 | 5 | 31 | 10 | 21 | 0 | 6 | 0 | 0 | 0 | 0 | 0 | 0 |  |  |  | 0 | 0

## Foreslope - CAD
Mark | No. | Length | Weight | Type | A | B | C | D | R | INC
FS501 | 8 | 15'-8" | 131 | STR
FS502 | 17 | 1'-5" | 25 | 2 | 0'-6" | 0'-8" | 0'-6"
FS503 | 17 | 2'-4" | 41 | 2 | 0'-6" | 0'-8" | 1'-5"
FS504 | 17 | 2'-1" | 37 | 2 | 0'-10" | 0'-8" | 0'-10"
FS505 | 17 | 3'-0" | 53 | 2 | 0'-10" | 0'-8" | 1'-9"
|  | TOTAL | 287 | LBS

## Footing - CAD
Mark | No. | Length | Weight | Type | A | B | C | D | R | INC
F501 | 124 | 5'-11" | 765 | STR
F502 | 62 | 8'-1" | 523 | 2 | 3'-7" | 1'-2" | 3'-7"
F503 | 24 | 4'-6" | 113 | 1 | 2'-1" | 2'-7"
F504 | 4 | 15'-8" | 65 | STR
F601 | 48 | 23'-5" | 1688 | STR
|  | TOTAL | 3154 | LBS

## Wingwalls - CAD
Mark | No. | Length | Weight | Type | A | B | C | D | R | INC
WW501 | 44 | 7'-8" | 352 | STR
WW502 | 84 | 5'-3" | 460 | 1 | 0'-7" | 4'-10"
WW503 | 56 | 13'-7" | 793 | STR
WW504 | 44 | 8'-0" | 367 | STR
|  | TOTAL | 1972 | LBS

## Tables
REINFORCING BAR UNIT WTS. |  |  | STANDARD BAR LENGTH DEDUCTIONS FOR COMMON BENDS |  |  |  |  | 90 deg. Std. Hook Length 'A' | 135 deg. Std. Hook Length 'A' | 180 deg. Std. Hook Length 'A'
Bar Size | Weight (lbs/ft) | Diameter (inches) | Bar Size | STANDARD BEND (DEGREES
|  |  |  | 45 | 90 | 135 | 180
3 | 0.376 | 0.375 | 3 | 0.25 | 1 | 1 | 1.875 | 5 | 4 | 5
4 | 0.668 | 0.5 | 4 | 0.25 | 1 | 1.25 | 2.5 | 7 | 4.5 | 6
5 | 1.043 | 0.625 | 5 | 0.375 | 1.5 | 1.625 | 3.125 | 8.5 | 5.5 | 7
6 | 1.502 | 0.75 | 6 | 0.375 | 2 | 2 | 3.75 | 10 |  | 8
7 | 2.044 | 0.875 | 7 | 0.5 | 2 | 2.25 | 4.375 | 12 |  | 10
8 | 2.67 | 1 | 8 | 0.5 | 2.5 | 2.5 | 5 | 13.5 |  | 11
9 | 3.4 | 1.128 | 9 | 0.625 | 3.5 | 3.375 | 6.875 | 15.5 |  | 15
10 | 4.303 | 1.27 | 10 | 0.75 | 4 | 3.75 | 7.75 | 18 |  | 17
11 | 5.313 | 1.41 | 11 | 0.75 | 4 | 4.25 | 8.625 | 20 |  | 19
14 | 7.65 | 1.693 | 14 | 1 | 6 | 5.625 | 12 | 25 |  | 27
18 | 13.6 | 2.257 | 18 | 1.375 | 8 | 7.5 | 15.75 | 33 |  | 36