## A.S. AUTOTABLE
APPROACH SLAB SURFACE ELEVATION AND SLEEPER SLAB TOP SURFACE ELEVATION
REAR APPROACH SLAB |  | REAR SLEEPER SLAB |  | FORWARD APPROACH SLAB |  | FORWARD SLEEPER SLAB
POINT | ELEV. | POINT | ELEV. | POINT | ELEV. | POINT | ELEV.
1 | 937.55 | A | 936.55 | 7 | 937.53 | G | 936.53
2 | 937.804 | B | 936.805 | 8 | 937.783 | H | 936.781
3 | 937.55 | C | 936.55 | 9 | 937.53 | I | 936.53
4 | 937.54 | D | 936.55 | 10 | 937.52 | J | 936.52
5 | 937.802 | E | 936.802 | 11 | 937.78 | K | 936.78
6 | 937.55 | F | 936.55 | 12 | 937.53 | L | 936.52

## Sheet1
|  |  |  | REAR APPROACH SLAB |  |  |  |  | offset from cl | [5 empty] | STATION | CL ELEVATION | SLOPE
-0.016 | 937.55 | 16 | 937.804 | 20566.61 | -0.016 | 937.55 | 16 | RT. EDGE |  | 1 |  |  |  | PI | 20326 | 937.85 | -0.00018987
-0.016 | 937.55 | 16 | 937.804 | 20569.43 | -0.016 | 937.55 | 16 | CL CONST. |  | 2 |  |  |  | PI | 20800 | 937.76
-0.016 | 937.55 | 16 | 937.803 | 20572.25 | -0.016 | 937.55 | 16 | LT. EDGE |  | 3 |  |  |  | PI | 20906 | 937.629
-0.016 | 937.55 | 16 | 937.801 | 20581.61 | -0.016 | 937.55 | 16 | RT. EDGE DECK @ SLAB JOINT |  | 6
-0.016 | 937.55 | 16 | 937.801 | 20584.43 | -0.016 | 937.55 | 16 | CL CONST. |  | 5
-0.016 | 937.54 | 16 | 937.8 | 20587.25 | -0.016 | 937.54 | 16 | LT. EDGE DECK @ SLAB JOINT |  | 4
|  |  |  | REAR SLEEPER SLAB |  |  |  |  | offset from cl
-0.016 | 937.55 | 16 | 937.805 | 20562.55 | -0.016 | 937.55 | 16 | RT. EDGE |  | A
-0.016 | 937.55 | 16 | 937.805 | 20565.37 | -0.016 | 937.55 | 16 | CL CONST. |  | B
-0.016 | 937.55 | 16 | 937.804 | 20568.19 | -0.016 | 937.55 | 16 | LT. EDGE |  | C
-0.016 | 937.55 | 16 | 937.804 | 20570.66 | -0.016 | 937.55 | 16 | RT. EDGE DECK UNDER A.S. |  | F | -0.046 | 12 | 7775 | 0.014
-0.016 | 937.55 | 16 | 937.803 | 20573.49 | -0.016 | 937.55 | 16 | CL CONST. |  | E | -0.016 | 12 | 7950 | -0.016
-0.016 | 937.55 | 16 | 937.802 | 20576.31 | -0.016 | 937.55 | 16 | LT. EDGE DECK UNDER A.S. |  | D
|  |  |  | FORWARD APPROACH SLAB |  |  |  |  | offset from cl
-0.016 | 937.53 | 16 | 937.784 | 20675.15 | -0.016 | 937.53 | 16 | RT. EDGE DECK @ SLAB JOINT |  | 7
-0.016 | 937.53 | 16 | 937.783 | 20677.97 | -0.016 | 937.53 | 16 | CL CONST. |  | 8
-0.016 | 937.53 | 16 | 937.783 | 20680.79 | -0.016 | 937.53 | 16 | LT. EDGE DECK @ SLAB JOINT |  | 9
-0.016 | 937.53 | 16 | 937.781 | 20690.16 | -0.016 | 937.53 | 16 | RT. EDGE |  | 12
-0.016 | 937.52 | 16 | 937.78 | 20692.97 | -0.016 | 937.52 | 16 | CL CONST. |  | 11
-0.016 | 937.52 | 16 | 937.78 | 20695.78 | -0.016 | 937.52 | 16 | LT. EDGE |  | 10
|  |  |  | FORWARD SLEEPER SLAB |  |  |  |  | offset from cl
-0.016 | 937.53 | 16 | 937.782 | 20686.11 | -0.016 | 937.53 | 16 | RT. EDGE DECK UNDER A.S. |  | G
-0.016 | 937.53 | 16 | 937.781 | 20688.91 | -0.016 | 937.53 | 16 | CL CONST. |  | H
-0.016 | 937.53 | 16 | 937.781 | 20691.72 | -0.016 | 937.53 | 16 | LT. EDGE DECK UNDER A.S. |  | I
-0.016 | 937.52 | 16 | 937.78 | 20694.22 | -0.016 | 937.52 | 16 | RT. EDGE |  | L
-0.016 | 937.52 | 16 | 937.78 | 20697.03 | -0.016 | 937.52 | 16 | CL CONST. |  | K
-0.016 | 937.52 | 16 | 937.779 | 20699.85 | -0.016 | 937.52 | 16 | LT. EDGE |  | J

## Sheet2
LEFT SIDE |  |  |  |  | PROFILE CONTROL |  | RIGHT SIDE
EDGE ELEVATION | TRANSITION RATE | ELEVATION CORRECTION | CROSS SLOPE | WIDTH | STATION | PROFILE GRADE | WIDTH | CROSS SLOPE | ELEVATION CORRECTION | TRANSITION RATE | EDGE ELEVATION | REMARKS
0
856.72 | 486.1111 | -0.55 | -0.046 | 12 | 7775 | 857.27 | 12 | 0.014 | 0.17 | 486.1111 | 857.44 | BEGIN PROJECT; MATCH EXISTING
856.7719 |  | -0.5 | -0.042 | 12 | 7800 | 857.2719 | 12 | 0.01 | 0.12 |  | 857.3919
856.8338 |  | -0.44 | -0.037 | 12 | 7825 | 857.2738 | 12 | 0.005 | 0.06 |  | 857.3338
856.8757 |  | -0.4 | -0.033 | 12 | 7850 | 857.2757 | 12 | 0.001 | 0.01 |  | 857.2857
856.9276 |  | -0.35 | -0.029 | 12 | 7875 | 857.2776 | 12 | -0.003 | -0.04 |  | 857.2376
856.9795 |  | -0.3 | -0.025 | 12 | 7900 | 857.2795 | 12 | -0.007 | -0.08 |  | 857.1995
856.9899 |  | -0.29 | -0.024 | 12 | 7905 | 857.2799 | 12 | -0.008 | -0.1 |  | 857.1799
857.0414 |  | -0.24 | -0.02 | 12 | 7925 | 857.2814 | 12 | -0.012 | -0.14 |  | 857.1414
857.0622 |  | -0.22 | -0.018 | 12 | 7936.01 | 857.2822 | 12 | -0.014 | -0.17 |  | 857.1122
857.0625 |  | -0.22 | -0.018 | 12 | 7939.91 | 857.2825 | 12 | -0.014 | -0.17 |  | 857.1125 | BEGIN APPROACH SLAB
857.0828 |  | -0.2 | -0.017 | 12 | 7943.81 | 857.2828 | 12 | -0.015 | -0.18 |  | 857.1028
857.0933 |  | -0.19 | -0.016 | 12 | 7950 | 857.2833 | 12 | -0.016 | -0.19 |  | 857.0933 | END TRANSITION FROM EXISTING