## EX
EXISTING STRUCTURE
TYPE: | CORRUGATED METAL PIPE
SIZE: | 36" | 90
SKEW: | 69°04'46" L.F. | 20 | 55 | 13.6
ALIGNMENT: | 42°19'30" CURVE RT. | 69.0796
DATE BUILT: | 1933 | 69 | 5 | -14
CONDITION: | POOR | 69 | 4 | 46
CFN: | 1845744

## PR
PROPOSED STRUCTURE
TYPE: | 36" DIAMETER CURED-IN-PLACE PIPE
SKEW: | 69°04'46" L.F.
ALIGNMENT: | 42°19'30" CURVE RT.
CFN: | 1845744 (EX)

## Hyd
HYDRAULIC DATA
DRAINAGE AREA = |  | 45 ACRES
Q(10%) = | 42.6 CFS | V(10%) = | 19.9 FT/S | HW(10%) = | 1143.7 FT
Q(1%) = | 93.3 CFS | V(1%) = | 24.5 FT/S | HW(1%) = | 1150.3 FT
ORDINARY HIGH WATER MARK (INLET): |  |  |  | 1144.2 FT
ORDINARY HIGH WATER MARK (OUTLET): |  |  |  | 1119.8 FT
DESIGN SERVICE LIFE: |  | 75 | YEARS
ABRASION LEVEL: |  | 6
pH: | 8.8

## QUANTITY
ESTIMATED QUANTITIES
ITEM | QUANTITY | UNIT | DESCRIPTION
202 | 39 | FT. | PIPE REMOVED, OVER 24" DIAMETER
602 | 1.5 | CY | CONCRETE MASONRY
611 | 20 | FT. | 36" CONDUIT, TYPE A, 706.02
899 | 377 | FT. | CURED-IN-PLACE PIPE LINER (36" DIAMETER)
TOTALS CARRIED TO THE GENERAL SUMMARY