## Office Calcs
KNO-229-1480
Typical # | 1 |  |  |  | 2 |  |  |  | 3 |  |  |  | 4 |  |  |  | 6 |  |  |  | 7 |  |  |  | 9 |  |  |  |  | 10 |  |  | 12
|  | 203 Excavation |  |  |  | 203 Embankment |  |  |  | 203 6" Embankment Soil Plug |  |  |  | 653 4" Topsoil |  |  |  | 601 RCP Type B |  |  |  | 601 3' RCP Type B W/ Filter |  |  |  | 601 1.5' RCP Riffle Bed Material |  |  |  | Seeding |  |  |  | 671 Erosion Control Mat
Sheet Number |  | SF | CY |  |  | SF | CY |  |  | SF | CY |  |  | SF | CY |  |  | LF | SY |  |  | SF | CY |  |  | SF | CY |  |  | LF | SY |  |  | LF | SY
10 | 25 | 0 |  |  | 25 | 0 |  |  | 25 | 0 |  |  | 25 | 0 |  |  | 25 | 0 |  |  | 25 | 0 |  |  | 25 | 0 |  |  | 25 | 0 |  |  | 25 | 0
| 50 | 16.663 | 7.7144 | 7.7144 | 50 | 0 | 0 | 0 | 50 | 0 | 0 | 0 | 50 | 0 | 0 | 0 | 50 | 0 | 0 | 0 | 50 | 0 | 0 | 0 | 50 | 0 | 0 | 0 | 50 | 0 | 0 | 0 | 50 | 0 | 0 | 0
11 | 100 | 51.96 | 63.5398 |  | 100 | 0 | 0 |  | 100 | 0 | 0 |  | 100 | 0 | 0 |  | 100 | 0 | 0 |  | 100 | 0 | 0 |  | 100 | 0 | 0 |  | 100 | 0 | 0 |  | 100 | 0 | 0
| 135 | 215.711 | 173.4905 | 237.0303 | 135 | 0 | 0 | 0 | 135 | 0 | 0 | 0 | 135 | 0 | 0 | 0 | 135 | 0 | 0 | 0 | 135 | 44.277 | 28.6981 | 28.6981 | 135 | 93.66 | 60.7056 | 60.7056 | 135 | 0 | 0 | 0 | 135 | 0 | 0 | 0
12 | 200 | 183.366 | 480.3705 |  | 200 | 0 | 0 |  | 200 | 0 | 0 |  | 200 | 0 | 0 |  | 200 | 0 | 0 |  | 200 | 70.534 | 138.1984 |  | 200 | 93.148 | 224.8615 |  | 200 | 10.836 | 39.13 |  | 200 | 0 | 0
| 220 | 172.599 | 131.8389 | 612.2094 | 220 | 0 | 0 | 0 | 220 | 0 | 0 | 0 | 220 | 0 | 0 | 0 | 220 | 0 | 0 | 0 | 220 | 56.206 | 46.9407 | 185.1392 | 220 | 89.247 | 67.5537 | 292.4152 | 220 | 12.09 | 25.4733 | 64.6033 | 220 | 0 | 0 | 0
13 | 300 | 285.202 | 678.2237 |  | 300 | 86.45 | 128.0741 |  | 300 | 6.749 | 9.9985 |  | 300 | 4.658 | 6.9007 |  | 300 | 0 |  |  | 300 | 64.273 | 178.4874 |  | 300 | 84.651 | 257.6267 |  | 300 | 46.79 |  |  | 300 | 14.164
| 350 | 312.549 | 553.4731 | 1231.6969 | 350 | 124.632 | 195.4463 | 323.5204 | 350 | 10.3 | 15.7861 | 25.7846 | 350 | 6.97 | 10.7667 | 17.6674 | 350 | 0 | 0 | 0 | 350 | 62.215 | 117.1185 | 295.6059 | 350 | 84.653 | 156.763 | 414.3896 | 350 | 29.633 | 212.2861 | 212.2861 | 350 | 21.034 | 97.7722 | 97.7722
14 | 400 | 312.599 | 578.8407 |  | 400 | 148.921 | 253.2898 |  | 400 | 12.598 | 21.2019 |  | 400 | 8.479 | 14.3046 |  | 400 | 93.336 | 259.2667 |  | 400 | 0 | 57.6065 |  | 400 | 0 | 78.3824 |  | 400 | 28.518 | 161.5306 |  | 400 | 25.531 | 129.3472
| 450 | 530.726 | 780.8565 | 1359.6972 | 450 | 137.435 | 265.1444 | 518.4343 | 450 | 14.387 | 24.9861 | 46.188 | 450 | 9.688 | 16.8213 | 31.1259 | 450 | 104.805 | 550.3917 | 809.6583 | 450 | 0 | 0 | 57.6065 | 450 | 0 | 0 | 78.3824 | 450 | 32.17 | 168.5778 | 330.1083 | 450 | 29.179 | 151.9722 | 281.3194
15 | 500 | 522.434 | 975.1481 |  | 500 | 125.56 | 243.5139 |  | 500 | 13.334 | 25.6676 |  | 500 | 8.984 | 17.2889 |  | 500 | 104.986 | 582.7528 |  | 500 | 0 | 0 |  | 500 | 0 | 0 |  | 500 | 33.941 | 183.6417 |  | 500 | 27.069 | 156.2444
| 550 | 518.928 | 964.2241 | 1939.3722 | 550 | 110.22 | 218.3148 | 461.8287 | 550 | 11.685 | 23.1657 | 48.8333 | 550 | 7.9 | 15.6333 | 32.9222 | 550 | 94.07 | 552.9333 | 1135.6861 | 550 | 0 | 0 | 0 | 550 | 0 | 0 | 0 | 550 | 31.086 | 180.6306 | 364.2722 | 550 | 23.834 | 141.3972 | 297.6417
16 | 600 | 375.304 | 827.9926 |  | 600 | 57.376 | 155.1815 |  | 600 | 7.715 | 17.963 |  | 600 | 5.259 | 12.1843 |  | 600 | 74.225 | 467.4861 |  | 600 | 0 | 0 |  | 600 | 0 | 0 |  | 600 | 20.858 | 144.2889 |  | 600 | 15.922 | 110.4333
| 650 | 211.478 | 543.3167 | 1371.3093 | 650 | 0 | 53.1259 | 208.3074 | 650 | 0 | 7.1435 | 25.1065 | 650 | 0 | 4.8694 | 17.0537 | 650 | 0 | 206.1806 | 673.6667 | 650 | 65.433 | 60.5861 | 60.5861 | 650 | 88.928 | 82.3407 | 82.3407 | 650 | 0 | 57.9389 | 202.2278 | 650 | 0 | 44.2278 | 154.6611
17 | 700 | 229.53 | 408.3407 |  | 700 | 0 | 0 |  | 700 | 0 | 0 |  | 700 | 0 | 0 |  | 700 | 0 | 0 |  | 700 | 58.526 | 114.7769 |  | 700 | 84.653 | 160.7231 |  | 700 | 6.898 | 19.1611 |  | 700 | 0 | 0
| 750 | 211.789 | 408.6287 | 816.9694 | 750 | 0 | 0 | 0 | 750 | 0 | 0 | 0 | 750 | 0 | 0 | 0 | 750 | 0 | 0 | 0 | 750 | 44.58 | 95.4685 | 210.2454 | 750 | 84.653 | 156.7648 | 317.488 | 750 | 12.012 | 52.5278 | 71.6889 | 750 | 0 | 0 | 0
18 | 800 | 235.007 | 413.7 |  | 800 | 0 | 0 |  | 800 | 0 | 0 |  | 800 | 0 | 0 |  | 800 | 0 | 0 |  | 800 | 64.175 | 100.6991 |  | 800 | 84.214 | 156.3583 |  | 800 | 0 | 33.3667 |  | 800 | 0 | 0
| 850 | 0 | 217.5991 | 631.2991 | 850 | 0 | 0 | 0 | 850 | 0 | 0 | 0 | 850 | 0 | 0 | 0 | 850 | 0 | 0 | 0 | 850 | 0 | 59.4213 | 160.1204 | 850 | 0 | 77.9759 | 234.3343 | 850 | 0 | 0 | 33.3667 | 850 | 0 | 0 | 0
Total |  |  | 8207.2981 | 8207.2981 |  |  | 1512.0907 | 1512.0907 |  |  | 145.9124 | 145.9124 |  |  | 98.7693 | 98.7693 |  |  | 2619.0111 | 2619.0111 |  |  | 998.0015 | 998.0015 |  |  | 1480.0557 | 1480.0557 |  |  | 1278.5533 | 1278.5533 |  |  | 831.3944 | 831.3944
Callout-Sht 18 | Unit | Total
1 | CY | 8207.2981
2 | CY | 1512.0907
3 | CY | 145.9124
4 | CY | 98.7693
6 | CY | 2619.0111
7 | CY | 998.0015
9 | CY | 1480.0557
10 | SY | 1278.5533
12 | SY | 831.3944
Sheet 19 Quantities
|  | 601 1.5' RCP Riffle Bed Material | [6 empty] | Riffle Header Structure
|  |  | 9A Quantity shown on sheet 16 | [5 empty] | 601 Type B with Type D |  |  | J-Hook
|  | 9A calc | surface area from cad and assumed 9 inch depth | [5 empty] | Section Area (SF): | 13.8125 |  | Section Area (SF): | 37.5
|  | Top Surface Area: | 1908 | from CAD |  |  |  |  | Length (FT): | 175 |  | Length (FT): | 214
|  | Volume CY | 53 | [5 empty] | Volume (CY): | 89.5255 |  | Volume (CY): | 297.2222