## Sheet1
Coulomb Active Earth Pressure Coefficient Check |  |  |  | Rankine
| Wall Type = | CIP |  | Ka = | COS β x |  | COS β - (COS2 β - COS2φ)0.5 | CIP
| Batter Angle from Vertical (α) = | 0 | ° |  |  |  | COS β + (COS2 β - COS2φ)0.5 | MSE
| Batter Angle from Horizontal (θ) = | 90 | ° |  |  | = | 0.45391
| Back Slope Angle (β) = | 5.03 | °
| Backfill Friction Angle (φbf) = | 22.5 | °
| Interface Friction Angle (δbf) = | 15 | ° | Ka = | TAN2(45-φ/2) = |  | 0.44646
Per ODOT
| Gamma (Γ) = | 2.0616
| Ka = | 0.42864 |  | Kp = | TAN2(45+φ/2) = |  | 2.2398
| Coulomb Active Earth Pressure Coefficient (ka) = | 0.42864
Per AASHTO 3.11.5.3
| Gamma (Γ) = | 2.0616
| Coulomb Active Earth Pressure Coefficient (ka) = | 0.42864
| δ/φ= | 0.66667
| reduction Factor, for δ/φ, ϕ= | 0.85433 | see Figure 3.11.5.4-2
| Kp = | 1.9136