## C-001-0-25
Depth | Tip Stress UNC | Sleeve Stress | Pore Pressure | Incl.
(ft) | (tsf) | (tsf) | (psi) | (deg)
0 | 0 | 0 | 0 | 0.03
0.09 | 0 | 0.001 | 0 | 0
0.142 | 0 | 0.0019 | 0 | 0.05
0.241 | 0 | 0.0019 | 0 | 0.07
0.277 | 0 | 0.0019 | 0 | 0.07
0.331 | 0 | 0.0019 | 0 | 0.08
0.416 | 0 | 0.0019 | 0 | 0.09
0.467 | 0 | 0.0019 | 0 | 0.08
0.569 | 0 | 0.0402 | 0 | 0.13
0.62 | 0 | 0.0184 | 0 | 0.1
0.674 | 0 | 0.016 | 0 | 0.05
0.724 | 0 | 0.0219 | 0 | 0.24
0.822 | 0 | 0.0704 | 0 | 0.05
0.866 | 0 | 0.1034 | 0 | 0.17
0.92 | 0 | 0.1381 | 0 | 0.05
0.99 | 14.56 | 0.1807 | 0.36 | 0.06
1.088 | 50.95 | 0.3135 | 0.54 | 0.1
1.135 | 68.92 | 0.3715 | 0.54 | 0.1
1.182 | 88.3 | 0.3721 | 1.261 | 0.12
1.282 | 155.23 | 0.5495 | 1.351 | 0.12
1.332 | 195.59 | 0.6472 | 2.071 | 0.1
1.381 | 233.12 | 0.6787 | 2.521 | 0.12
1.48 | 280.29 | 0.9121 | 4.863 | 0.12
1.535 | 301.75 | 1.1892 | 4.863 | 0.12
1.578 | 313.85 | 1.4449 | 6.754 | 0.1
1.68 | 326.62 | 1.6272 | 10.266 | 0.16
1.73 | 338.34 | 1.6348 | 9.681 | 0.12
1.781 | 349.3 | 1.6446 | 9.681 | 0.12
1.877 | 361.88 | 1.7896 | 9.095 | 0.21
1.904 | 353.37 | 1.9788 | 8.285 | 0.39
1.986 | 358.95 | 2.7072 | 9.366 | 0.6
2.036 | 381.35 | 2.6549 | 8.96 | 0.72
2.137 | 368.59 | 2.2654 | 9.636 | 0.76
2.19 | 362.26 | 2.0907 | 10.896 | 0.8
2.241 | 357.06 | 1.9322 | 3.062 | 0.74
2.348 | 357.72 | 1.6839 | 3.512 | 0.79
2.399 | 358.85 | 1.9378 | 12.607 | 0.78
2.449 | 359.42 | 2.2279 | 19.001 | 0.82
2.498 | 358.19 | 2.3712 | 12.968 | 0.82
2.6 | 354.13 | 2.2105 | 13.328 | 0.79
2.653 | 352.9 | 2.1126 | 4.683 | 0.84
2.704 | 349.97 | 1.9888 | 0.63 | 0.98
2.805 | 297.03 | 1.8081 | 4.142 | 0.72
2.859 | 277.55 | 1.7752 | 3.512 | 0.86
2.912 | 254.3 | 1.9115 | 8.285 | 0.77
2.965 | 227.36 | 2.0875 | 9.006 | 0.85
3.067 | 187.08 | 1.6372 | 17.11 | 0.81
3.119 | 168.27 | 2.1443 | 15.219 | 0.81
3.171 | 154.37 | 2.3159 | 9.996 | 0.82
3.224 | 143.69 | 2.2435 | 3.152 | 0.84
3.328 | 131.5 | 2.4522 | 10.041 | 1.07
3.381 | 127.43 | 2.4199 | 3.602 | 1.03
3.434 | 126.91 | 2.4177 | 10.086 | 0.81
3.489 | 126.39 | 2.4721 | 7.295 | 0.83
3.587 | 189.54 | 2.4233 | -0.18 | 0.72
3.636 | 190.3 | 2.4438 | 1.531 | 0.72
3.686 | 151.35 | 2.6597 | 5.223 | 0.72
3.77 | 143.03 | 3.0188 | 3.677 | 0.59
3.823 | 153.9 | 3.0994 | 2.612 | 0.59
3.875 | 135.94 | 2.7664 | 1.891 | 0.56
3.976 | 107.39 | 1.8153 | 3.962 | 0.63
4.031 | 97.75 | 1.8794 | 7.564 | 0.57
4.083 | 77.99 | 1.9804 | 16.66 | 0.61
4.186 | 62.49 | 2.2049 | 7.925 | 0.61
4.238 | 61.54 | 2.1095 | 9.006 | 0.6
4.288 | 58.71 | 2.017 | 7.655 | 0.61
4.341 | 56.53 | 1.8956 | 7.655 | 0.6
4.432 | 48.69 | 1.9066 | 17.47 | 0.61
4.485 | 47.08 | 1.9112 | 9.636 | 0.49
4.538 | 42.16 | 1.9112 | 13.508 | 0.56
4.642 | 53.13 | 1.6932 | 4.683 | 0.5
4.692 | 57.1 | 1.6008 | 0.54 | 0.54
4.745 | 53.79 | 1.5087 | -1.891 | 0.5
4.796 | 56.34 | 1.3323 | -4.773 | 0.44
4.896 | 58.99 | 1.2079 | -4.773 | 0.5
4.948 | 54.26 | 1.2023 | -4.773 | 0.47
4.998 | 54.74 | 1.1971 | -5.223 | 0.5
5.1 | 55.3 | 2.1695 | -5.493 | 0.47
5.15 | 66.08 | 2.3256 | -6.214 | 0.49
5.199 | 62.39 | 2.483 | -5.583 | 0.49
5.252 | 44.34 | 2.263 | -1.711 | 0.59
5.354 | 47.17 | 1.9203 | 0.27 | 0.62
5.405 | 78.37 | 1.9225 | 0.09 | 0.59
5.458 | 101.62 | 1.9244 | 0.81 | 0.6
5.561 | 101.15 | 2.4088 | -0.09 | 0.6
5.611 | 96.33 | 2.4243 | -0.27 | 0.62
5.662 | 87.54 | 2.4262 | 1.711 | 0.54
5.714 | 92.55 | 2.4297 | 0.45 | 0.49
5.818 | 54.74 | 2.3561 | 1.801 | 0.35
5.868 | 42.16 | 2.2576 | 0.721 | 0.27
5.918 | 37.53 | 2.1562 | 1.891 | 0.2
6.022 | 27.6 | 1.5331 | 3.512 | 0.14
6.076 | 22.97 | 1.3681 | 2.341 | 0.12
6.125 | 20.14 | 1.037 | 3.692 | 0.17
6.177 | 17.77 | 0.5058 | 5.583 | 0.2
6.281 | 15.22 | 0.5579 | 6.844 | 0.2
6.326 | 15.6 | 0.5442 | 6.934 | 0.33
6.378 | 16.26 | 0.5373 | 6.934 | 0.33
6.471 | 14.84 | 0.5362 | 6.033 | 0.41
6.502 | 15.03 | 0.5356 | 6.394 | 0.41
6.573 | 15.22 | 0.8394 | 10.536 | 0.41
6.64 | 23.35 | 1.1844 | 10.536 | 0.48
6.706 | 75.44 | 1.2981 | 22.063 | 0.48
6.769 | 198.71 | 1.307 | 32.059 | 0.48
6.837 | 332.86 | 2.3391 | 12.202 | 0.48
6.896 | 591.5 | 3.5212 | 12.202 | 0.48
6.961 | 762.14 | 3.8632 | 5.944 | 0.47
7.023 | 774.24 | 3.9185 | 17.56 | 0.43
7.097 | 901.01 | 3.7493 | 6.574 | 0.35
7.153 | 977.58 | 4.0177 | 5.944 | 0.36
7.223 | 1056.99 | 4.8291 | 6.213 | 0.34
7.286 | 1014.73 | 5.0482 | 23.429 | 0.34
7.351 | 912.82 | 5.377 | 51.511 | 0.31
7.422 | 797.02 | 5.0189 | 44.216 | 0.24
7.485 | 689.44 | 4.7601 | 14.769 | 0.26
7.555 | 570.7 | 4.3454 | 18.551 | 0.29
7.627 | 472.58 | 3.6894 | 0.721 | 0.33
7.696 | 418.69 | 3.0692 | 0.675 | 0.36
7.765 | 368.5 | 2.6361 | 0.63 | 0.4
7.812 | 337.11 | 2.3902 | 2.521 | 0.42
7.88 | 300.9 | 2.1943 | 7.384 | 0.47
7.969 | 225.75 | 2.2882 | 17.2 | 0.46
8.012 | 194.17 | 2.275 | 6.033 | 0.53
8.089 | 161.28 | 2.1454 | 4.773 | 0.56
8.146 | 138.21 | 2.0768 | 2.882 | 0.56
8.204 | 119.78 | 2.0731 | 0 | 0.6
8.288 | 96.24 | 2.0706 | 2.161 | 0.72
8.346 | 80.64 | 2.0508 | 3.512 | 0.82
8.403 | 67.02 | 2.0202 | 1.801 | 0.92
8.488 | 54.26 | 1.9294 | 0.99 | 1.02
8.544 | 45.66 | 1.8504 | 15.669 | 1.08
8.599 | 40.74 | 1.8066 | 39.804 | 1.06
8.681 | 36.21 | 1.7237 | 31.879 | 1.05
8.73 | 34.69 | 1.7667 | 23.954 | 1.06
8.803 | 34.79 | 1.714 | 20.892 | 1.05
8.872 | 34.79 | 1.6268 | 21.973 | 1.06
8.94 | 38.85 | 1.5878 | 24.765 | 1.08
9.003 | 40.65 | 1.5673 | 11.707 | 1.06
9.071 | 42.54 | 1.5749 | 8.735 | 1.09
9.136 | 44.24 | 1.6583 | 14.409 | 1.09
9.203 | 45.09 | 1.7578 | 7.024 | 1.09
9.271 | 41.78 | 1.6865 | 24.225 | 1.09
9.34 | 41.88 | 1.5953 | 12.427 | 1.09
9.385 | 40.65 | 1.5147 | 8.375 | 1.08
9.451 | 40.08 | 1.3618 | 8.195 | 1.08
9.516 | 41.41 | 1.3182 | 13.328 | 1.11
9.582 | 41.26 | 1.3444 | 22.874 | 1.11
9.648 | 41.26 | 1.2313 | 8.285 | 1.11
9.715 | 41.12 | 1.0904 | 3.332 | 1.12
9.783 | 42.26 | 1.1527 | -2.702 | 1.12
9.852 | 33.65 | 1.3273 | -2.341 | 1.12
9.92 | 38.1 | 1.5125 | -0.63 | 1.12
9.989 | 51.24 | 1.4548 | -0.54 | 1.11
10.058 | 46.98 | 1.2259 | -0.54 | 1.13
10.106 | 40.93 | 1.0028 | -0.45 | 1.16
10.177 | 36.77 | 0.9187 | -2.882 | 1.16
10.245 | 28.27 | 0.9279 | -3.152 | 1.16
10.313 | 35.97 | 0.967 | -1.351 | 1.2
10.377 | 30.91 | 1.01 | -1.261 | 1.18
10.441 | 35.17 | 1.0922 | -1.171 | 1.18
10.51 | 32.99 | 1.1643 | -0.09 | 1.17
10.58 | 38.38 | 1.1887 | 1.081 | 1.13
10.648 | 39.42 | 1.1999 | 0.63 | 1.2
10.719 | 39.89 | 1.1756 | 0 | 1.17
10.762 | 33.84 | 1.1502 | 1.981 | 1.18
10.832 | 28.83 | 1.0895 | 5.673 | 1.18
10.903 | 26.47 | 1.0099 | 6.033 | 1.25
10.972 | 25.43 | 0.8936 | 5.583 | 1.26
11.042 | 23.63 | 0.8079 | 5.313 | 1.26
11.109 | 22.5 | 0.7385 | 5.403 | 1.26
11.175 | 20.14 | 0.6765 | 4.683 | 1.26
11.222 | 19.47 | 0.6291 | 4.773 | 1.29
11.309 | 15.79 | 0.5234 | 4.818 | 1.29
11.355 | 14.56 | 0.4973 | 4.818 | 1.29
11.426 | 13.14 | 0.4707 | 4.863 | 1.29
11.496 | 11.91 | 0.4284 | 6.754 | 1.28
11.566 | 11.34 | 0.379 | 6.754 | 1.31
11.634 | 10.49 | 0.3382 | 5.583 | 1.28
11.7 | 9.93 | 0.318 | 4.683 | 1.31
11.746 | 9.45 | 0.3135 | 4.593 | 1.28
11.812 | 8.98 | 0.3084 | 5.133 | 1.28
11.882 | 8.98 | 0.2959 | 5.313 | 1.28
11.952 | 8.98 | 0.29 | 5.853 | 1.28
12.02 | 8.98 | 0.2834 | 5.853 | 1.31
12.09 | 9.26 | 0.2809 | 5.764 | 1.31
12.157 | 9.36 | 0.271 | 5.764 | 1.31
12.22 | 8.98 | 0.2641 | 5.493 | 1.31
12.285 | 8.6 | 0.2633 | 5.493 | 1.28
12.354 | 8.22 | 0.2599 | 6.033 | 1.3
12.423 | 8.22 | 0.247 | 6.304 | 1.3
12.487 | 8.51 | 0.2382 | 6.664 | 1.3
12.534 | 8.79 | 0.2393 | 6.664 | 1.3
12.605 | 8.22 | 0.233 | 6.709 | 1.3
12.676 | 7.18 | 0.2029 | 6.754 | 1.33
12.747 | 6.71 | 0.1836 | 7.384 | 1.32
12.813 | 6.52 | 0.1762 | 8.015 | 1.33
12.884 | 6.52 | 0.171 | 8.105 | 1.33
12.949 | 6.43 | 0.1637 | 9.275 | 1.33
13.016 | 6.14 | 0.1445 | 8.735 | 1.33
13.06 | 5.77 | 0.1268 | 8.285 | 1.33
13.131 | 5.39 | 0.1125 | 8.375 | 1.33
13.198 | 5.2 | 0.1016 | 8.375 | 1.36
13.27 | 5.01 | 0.0939 | 8.555 | 1.36
13.335 | 4.73 | 0.0973 | 8.645 | 1.36
13.405 | 4.54 | 0.1208 | 9.095 | 1.35
13.452 | 4.44 | 0.127 | 9.186 | 1.36
13.521 | 4.63 | 0.1209 | 9.726 | 1.36
13.586 | 4.35 | 0.107 | 9.636 | 1.37
13.662 | 4.58 | 0.087 | 9.186 | 1.29
13.735 | 4.82 | 0.0787 | 9.501 | 1.29
13.781 | 4.54 | 0.0736 | 8.285 | 1.29
13.853 | 4.06 | 0.0699 | 9.816 | 1.23
13.922 | 4.58 | 0.0742 | 12.067 | 1.2
13.989 | 4.16 | 0.0818 | 12.518 | 1.23
14.058 | 4.63 | 0.0992 | 14.318 | 1.23
14.121 | 4.82 | 0.1053 | 14.138 | 1.23
14.189 | 5.01 | 0.0999 | 7.384 | 1.24
14.258 | 4.92 | 0.094 | 4.953 | 1.27
14.327 | 4.63 | 0.0893 | 4.683 | 1.25
14.372 | 4.25 | 0.0862 | 4.683 | 1.27
14.44 | 3.97 | 0.087 | 8.105 | 1.26
14.511 | 3.78 | 0.0881 | 9.996 | 1.26
14.581 | 3.78 | 0.0914 | 11.887 | 1.26
14.65 | 3.88 | 0.1032 | 12.968 | 1.29
14.718 | 4.16 | 0.1139 | 13.688 | 1.29
14.766 | 4.54 | 0.1185 | 14.229 | 1.29
14.836 | 5.1 | 0.128 | 15.219 | 1.29
14.906 | 5.67 | 0.1352 | 15.76 | 1.29
14.972 | 6.05 | 0.1379 | 15.714 | 1.28
15.038 | 5.96 | 0.1338 | 15.489 | 1.29
15.107 | 5.86 | 0.1283 | 15.669 | 1.32
15.177 | 5.48 | 0.1237 | 15.849 | 1.32
15.223 | 5.2 | 0.1167 | 15.76 | 1.32
15.292 | 4.73 | 0.106 | 16.57 | 1.32
15.362 | 4.25 | 0.1095 | 18.101 | 1.35
15.432 | 4.06 | 0.0965 | 18.731 | 1.32
15.497 | 3.97 | 0.0726 | 20.532 | 1.35
15.566 | 4.16 | 0.0854 | 21.433 | 1.32
15.634 | 4.63 | 0.0709 | 22.243 | 1.34
15.704 | 17.3 | 0.1448 | 17.831 | 1.29
15.77 | 19.85 | 0.1881 | 9.095 | 1.14
15.824 | 19.71 | 0.1851 | 2.882 | 1.13
15.894 | 19.57 | 0.1728 | 12.262 | 1.13
15.964 | 14.46 | 0.1602 | 2.612 | 1.03
16.011 | 13.99 | 0.1524 | 3.872 | 0.93
16.083 | 7.18 | 0.1452 | 5.583 | 0.93
16.151 | 6.9 | 0.1435 | 10.626 | 0.93
16.22 | 7.37 | 0.1424 | 12.968 | 0.95
16.291 | 7.75 | 0.143 | 14.498 | 0.93
16.36 | 7.47 | 0.136 | 15.76 | 0.97
16.407 | 7.18 | 0.1265 | 16.84 | 0.97
16.478 | 7.18 | 0.115 | 16.48 | 0.97
16.549 | 6.81 | 0.0999 | 16.705 | 0.97
16.619 | 6.24 | 0.0993 | 14.498 | 0.97
16.691 | 5.77 | 0.104 | 16.93 | 0.97
16.738 | 5.77 | 0.1001 | 18.101 | 0.97
16.809 | 5.77 | 0.0902 | 19.542 | 0.97
16.879 | 5.58 | 0.0827 | 20.442 | 0.97
16.934 | 5.29 | 0.08 | 20.803 | 0.99
16.998 | 6.05 | 0.0768 | 25.305 | 0.99
17.067 | 5.96 | 0.068 | 27.376 | 0.99
17.137 | 5.67 | 0.0661 | 28.637 | 1.01
17.205 | 5.39 | 0.0631 | 28.907 | 1.01
17.274 | 5.1 | 0.0594 | 29.718 | 1.01
17.339 | 5.39 | 0.0601 | 31.249 | 1.01
17.409 | 5.48 | 0.0613 | 31.069 | 1.01
17.455 | 5.39 | 0.0641 | 30.258 | 1
17.524 | 5.39 | 0.0709 | 32.149 | 1
17.592 | 5.67 | 0.0684 | 32.87 | 1
17.66 | 5.96 | 0.062 | 32.87 | 1
17.743 | 6.05 | 0.0613 | 32.689 | 1
17.789 | 5.86 | 0.0611 | 32.239 | 1.03
17.855 | 5.48 | 0.0592 | 31.789 | 1.01
17.923 | 5.01 | 0.0641 | 34.491 | 1.04
17.992 | 5.2 | 0.0651 | 35.571 | 1.01
18.061 | 5.67 | 0.0651 | 36.382 | 1.03
18.131 | 6.33 | 0.0651 | 36.472 | 1.04
18.177 | 6.52 | 0.0658 | 36.022 | 1.04
18.244 | 6.52 | 0.069 | 34.311 | 1.07
18.313 | 6.52 | 0.069 | 37.192 | 1.04
18.383 | 6.71 | 0.069 | 36.922 | 1.07
18.45 | 6.81 | 0.0756 | 39.444 | 1.04
18.519 | 7.09 | 0.0863 | 39.894 | 1.04
18.588 | 7.56 | 0.1004 | 38.363 | 1.04
18.657 | 7.94 | 0.1059 | 38.363 | 1.04
18.702 | 8.04 | 0.1017 | 34.491 | 1
18.77 | 8.04 | 0.0962 | 29.898 | 1.03
18.839 | 7.85 | 0.1007 | 31.519 | 1.03
18.905 | 7.37 | 0.1126 | 30.348 | 1.07
18.972 | 7.09 | 0.1084 | 32.6 | 1.07
19.04 | 6.9 | 0.1062 | 35.211 | 1.07
19.109 | 7.09 | 0.1016 | 36.292 | 1.07
19.179 | 7.18 | 0.088 | 35.256 | 1.07
19.248 | 7.09 | 0.0834 | 35.301 | 1.07
19.294 | 7 | 0.0851 | 34.22 | 1.07
19.363 | 7 | 0.0785 | 28.097 | 1.07
19.429 | 6.62 | 0.0737 | 25.395 | 1.1
19.498 | 6.71 | 0.0738 | 32.149 | 1.1
19.566 | 6.81 | 0.0728 | 24.134 | 1.1
19.635 | 6.43 | 0.0677 | 33.77 | 1.1
19.704 | 6.24 | 0.0613 | 36.022 | 1.1
19.751 | 6.24 | 0.0638 | 37.102 | 1.1
19.821 | 6.24 | 0.0774 | 40.344 | 1.1
19.889 | 6.52 | 0.0794 | 44.127 | 1.1
19.959 | 7.37 | 0.1361 | 45.747 | 1.1
20.026 | 7.66 | 0.1374 | 42.776 | 1.1
20.096 | 7.28 | 0.1155 | 32.419 | 1.12
20.163 | 6.9 | 0.1022 | 41.695 | 1.14
20.227 | 6.85 | 0.1005 | 27.917 | 1.14
20.294 | 6.81 | 0.0991 | 40.614 | 1.14
20.364 | 7.18 | 0.0919 | 46.018 | 1.13
20.412 | 7.56 | 0.0862 | 45.927 | 1.13
20.479 | 7.75 | 0.0862 | 45.927 | 1.13
20.548 | 7.75 | 0.087 | 45.927 | 1.13
20.618 | 7.75 | 0.0898 | 48.089 | 1.12
20.689 | 8.04 | 0.1015 | 48.179 | 1.12
20.759 | 8.32 | 0.1094 | 44.667 | 1.12
20.804 | 8.22 | 0.1031 | 43.136 | 1.13
20.873 | 7.85 | 0.0844 | 41.425 | 1.12
20.941 | 7.18 | 0.0739 | 41.425 | 1.13
21.011 | 6.81 | 0.072 | 40.254 | 1.12
21.081 | 6.52 | 0.0693 | 46.018 | 1.13
21.15 | 6.33 | 0.0637 | 48.899 | 1.12
21.197 | 6.24 | 0.0581 | 48.989 | 1.13
21.266 | 6.24 | 0.0526 | 47.188 | 1.16
21.336 | 6.14 | 0.0545 | 49.439 | 1.16
21.406 | 6.14 | 0.0565 | 50.79 | 1.16
21.474 | 6.14 | 0.0575 | 52.501 | 1.16
21.543 | 6.33 | 0.0575 | 52.231 | 1.16
21.589 | 6.33 | 0.0569 | 52.276 | 1.16
21.657 | 6.43 | 0.0536 | 52.321 | 1.19
21.726 | 6.52 | 0.0571 | 52.681 | 1.19
21.794 | 6.62 | 0.0638 | 53.942 | 1.19
21.865 | 6.71 | 0.067 | 52.772 | 1.19
21.933 | 7 | 0.067 | 52.501 | 1.19
22.003 | 7 | 0.067 | 53.312 | 1.19
22.048 | 7 | 0.0668 | 51.781 | 1.22
22.117 | 6.9 | 0.0683 | 55.113 | 1.16
22.187 | 7.18 | 0.0821 | 57.184 | 1.22
22.255 | 7.85 | 0.1025 | 58.535 | 1.16
22.325 | 9.36 | 0.1205 | 58.895 | 1.19
22.396 | 10.59 | 0.1345 | 56.193 | 1.16
22.442 | 10.78 | 0.1385 | 49.89 | 1.19
22.512 | 10.59 | 0.1461 | 49.845 | 1.22
22.582 | 10.4 | 0.1583 | 49.8 | 1.22
22.652 | 10.4 | 0.1736 | 51.241 | 1.22
22.721 | 10.4 | 0.1805 | 56.104 | 1.22
22.79 | 10.49 | 0.1793 | 53.402 | 1.19
22.837 | 10.49 | 0.1695 | 53.582 | 1.19
22.906 | 10.3 | 0.1555 | 53.582 | 1.19
22.976 | 9.83 | 0.1453 | 53.762 | 1.19
23.047 | 9.36 | 0.1283 | 51.061 | 1.16
23.116 | 8.51 | 0.091 | 52.501 | 1.22
23.163 | 8.13 | 0.0655 | 52.231 | 1.22
23.234 | 7.66 | 0.0756 | 51.961 | 1.22
23.305 | 7.18 | 0.0707 | 52.862 | 1.19
23.375 | 6.9 | 0.0667 | 54.393 | 1.23
23.442 | 6.81 | 0.063 | 53.312 | 1.22
23.505 | 6.81 | 0.0567 | 40.164 | 1.22
23.575 | 6.81 | 0.0714 | 46.108 | 1.22
23.622 | 6.62 | 0.0924 | 48.899 | 1.23
23.69 | 6.43 | 0.1057 | 51.241 | 1.22
23.757 | 6.52 | 0.1089 | 54.212 | 1.23
23.826 | 6.9 | 0.1179 | 54.302 | 1.23
23.895 | 7 | 0.1231 | 52.681 | 1.18
23.958 | 8.13 | 0.1272 | 47.398 | 1.18
24.03 | 8.6 | 0.1281 | 27.286 | 1.18
24.099 | 8.6 | 0.1164 | 35.751 | 1.11
24.166 | 8.7 | 0.11 | 41.515 | 1.13
24.213 | 8.89 | 0.1111 | 47.368 | 1.13
24.298 | 9.74 | 0.133 | 58.715 | 1.14
24.367 | 11.15 | 0.1634 | 64.929 | 1.14
24.411 | 11.82 | 0.1814 | 63.218 | 1.13
24.48 | 12.57 | 0.2045 | 56.914 | 1.11
24.549 | 13.23 | 0.2064 | 49.619 | 1.11
24.617 | 13.71 | 0.2225 | 49.575 | 1.18
24.686 | 13.9 | 0.2201 | 49.53 | 1.15
24.753 | 13.8 | 0.2179 | 56.013 | 1.15
24.82 | 13.61 | 0.2458 | 62.047 | 1.19
24.889 | 14.09 | 0.2832 | 67.81 | 1.18
24.935 | 14.94 | 0.3028 | 72.944 | 1.17
25.004 | 16.26 | 0.3411 | 80.958 | 1.18
25.074 | 18.06 | 0.4035 | 56.644 | 1.18
25.143 | 19.38 | 0.4421 | 50.881 | 1.17
25.211 | 20.23 | 0.5281 | 49.89 | 1.18
25.281 | 21.46 | 0.6289 | 51.331 | 1.21
25.348 | 22.31 | 0.6729 | 47.458 | 1.21
25.416 | 22.78 | 0.7353 | 44.396 | 1.21
25.462 | 23.54 | 0.8041 | 41.515 | 1.21
25.53 | 24.67 | 0.8687 | 35.842 | 1.21
25.599 | 24.58 | 0.8894 | 50.881 | 1.21
25.668 | 24.48 | 0.883 | 51.511 | 1.17
25.737 | 25.15 | 0.9094 | 15.039 | 1.17
25.805 | 23.26 | 0.9175 | 3.512 | 1.17
25.865 | 22.22 | 0.92 | 4.413 | 1.17
25.934 | 21.36 | 0.9594 | 27.376 | 1.17
25.999 | 21.36 | 0.9606 | 26.476 | 1.17
26.067 | 21.18 | 0.9421 | 27.106 | 1.17
26.135 | 20.99 | 0.9239 | 30.258 | 1.18
26.201 | 20.32 | 0.892 | 20.352 | 1.18
26.247 | 19.85 | 0.8655 | 25.755 | 1.18
26.316 | 19.19 | 0.8466 | 32.239 | 1.18
26.385 | 18.81 | 0.8125 | 35.842 | 1.15
26.455 | 18.34 | 0.7912 | 39.083 | 1.15
26.522 | 18.06 | 0.7889 | 43.046 | 1.15
26.592 | 18.15 | 0.7641 | 43.046 | 1.12
26.66 | 18.25 | 0.7666 | 43.046 | 1.13
26.721 | 18.53 | 0.7948 | 45.927 | 1.1
26.792 | 20.04 | 0.7854 | 49.71 | 1.1
26.839 | 20.32 | 0.781 | 52.952 | 1.11
26.909 | 20.14 | 0.8845 | 53.852 | 1.04
26.978 | 19.47 | 0.9672 | 49.079 | 1.03
27.046 | 22.12 | 1.0058 | 49.98 | 1.06
27.118 | 25.05 | 1.0878 | 43.316 | 1.02
27.187 | 26.47 | 1.0769 | -1.531 | 1.01
27.233 | 26.66 | 1.0185 | 2.071 | 1.05
27.3 | 26.56 | 1.0585 | 11.617 | 1.02
27.368 | 26.19 | 1.2434 | 20.352 | 1.05
27.435 | 37.81 | 1.3748 | 36.202 | 1.02
27.502 | 112.12 | 1.6703 | 28.007 | 0.96
27.572 | 133.29 | 2.1059 | -3.782 | 0.93
27.64 | 128.66 | 2.3431 | -6.394 | 0.92
27.709 | 101.44 | 2.4826 | -3.647 | 0.93
27.778 | 78.18 | 2.5203 | -4.503 | 0.92
27.825 | 68.63 | 2.5101 | -3.512 | 0.92
27.892 | 46.04 | 2.5655 | 5.043 | 0.95
27.958 | 39.04 | 2.7311 | 3.782 | 0.9
28.024 | 40.56 | 2.7963 | 9.275 | 0.9
28.093 | 44.15 | 2.6459 | 7.835 | 0.9
28.16 | 49.73 | 2.4747 | 8.195 | 0.9
28.224 | 50.29 | 2.3758 | 10.806 | 0.9
28.293 | 43.77 | 2.3771 | 13.778 | 0.89
28.36 | 37.53 | 2.4098 | 11.797 | 0.87
28.427 | 34.79 | 2.3942 | 12.878 | 0.87
28.494 | 32.43 | 2.1745 | 16.75 | 0.84
28.562 | 32.52 | 1.9391 | 9.906 | 0.84
28.629 | 30.72 | 1.7864 | 16.705 | 0.84
28.675 | 29.97 | 1.7056 | 11.347 | 0.82
28.763 | 28.45 | 1.5629 | 16.66 | 0.82
28.807 | 27.23 | 1.4923 | 15.94 | 0.82
28.876 | 26.66 | 1.3202 | 16.84 | 0.84
28.944 | 26.19 | 1.1981 | 15.669 | 0.82
29.013 | 25.81 | 1.1631 | 16.12 | 0.84
29.081 | 24.67 | 1.109 | 16.074 | 0.84
29.15 | 22.88 | 1.0617 | 16.12 | 0.84
29.215 | 22.12 | 1.0381 | 18.011 | 0.82
29.283 | 22.31 | 1.0063 | 16.12 | 0.79
29.352 | 21.46 | 0.9901 | 15.399 | 0.82
29.419 | 22.69 | 0.9901 | 14.949 | 0.82
29.465 | 22.78 | 0.9901 | 16.57 | 0.8
29.534 | 22.31 | 1.0483 | 11.347 | 0.78
29.603 | 23.63 | 1.1247 | 13.868 | 0.78
29.661 | 25.71 | 1.3275 | 23.414 | 0.78
29.73 | 28.36 | 1.9493 | 26.476 | 0.8
29.797 | 28.93 | 2.0858 | 25.755 | 0.84
29.867 | 28.93 | 2.2283 | 23.504 | 0.84
29.934 | 53.88 | 2.2086 | 17.02 | 0.88
29.989 | 73.08 | 2.1041 | 8.195 | 1.07
30.073 | 21.55 | 1.9349 | 9.876 | 1.02
30.12 | 20.04 | 1.8385 | 9.876 | 0.99
30.192 | 17.21 | 1.6069 | -3.692 | 1.07
30.259 | 15.79 | 1.243 | -2.341 | 1.1
30.328 | 17.35 | 0.9568 | -0.991 | 1.1
30.397 | 15.88 | 0.8916 | -0.27 | 1.14
30.467 | 17.49 | 0.8416 | -0.09 | 1.17
30.512 | 19.76 | 0.8468 | 0.721 | 1.17
30.582 | 22.5 | 0.9352 | 1.981 | 1.19
30.65 | 21.08 | 1.0691 | 1.801 | 1.19
30.718 | 21.27 | 1.2137 | 9.816 | 1.21
30.786 | 27.51 | 1.3958 | 13.778 | 1.26
30.855 | 33.65 | 1.4862 | 8.015 | 1.22
30.924 | 65.61 | 1.6876 | 11.257 | 1.21
30.989 | 112.97 | 2.1014 | 10.987 | 1.21
31.058 | 146.91 | 2.6596 | 11.077 | 1.17
31.103 | 157.87 | 2.9535 | 9.006 | 1.15
31.171 | 170.73 | 3.203 | 6.033 | 1.15
31.237 | 170.73 | 3.3104 | 8.645 | 1.12
31.302 | 169.03 | 3.197 | 8.285 | 1.12
31.372 | 168.37 | 3.0306 | 6.484 | 1.12
31.439 | 174.79 | 3.0133 | 6.213 | 1.1
31.508 | 173.19 | 2.8897 | 5.764 | 1.1
31.576 | 163.07 | 2.8355 | 4.503 | 1.1
31.645 | 159.86 | 3.1875 | 7.655 | 1.1
31.713 | 160.05 | 3.4703 | 7.295 | 1.1
31.781 | 158.06 | 3.5331 | 6.934 | 1.1
31.827 | 159.29 | 3.5717 | 6.124 | 1.1
31.893 | 161.47 | 3.6498 | 6.934 | 1.08
31.96 | 159.38 | 3.6459 | 9.816 | 1.08
32.028 | 159.48 | 3.5519 | 6.934 | 1.08
32.095 | 165.81 | 3.5369 | 4.322 | 1.08
32.163 | 169.88 | 3.4713 | 3.962 | 1.08
32.232 | 169.59 | 3.4663 | 4.142 | 1.08
32.3 | 171.11 | 3.4001 | 4.233 | 1.14
32.367 | 170.35 | 3.4039 | 4.503 | 1.12
32.436 | 159.2 | 3.5898 | 3.872 | 1.12
32.481 | 153.62 | 3.7312 | 3.422 | 1.1
32.549 | 148.23 | 3.9504 | 4.773 | 1.17
32.616 | 146.24 | 4.0464 | 5.673 | 1.14
32.684 | 141.52 | 4.223 | 7.835 | 1.17
32.753 | 135.18 | 4.3816 | 5.223 | 1.17
32.821 | 142.04 | 4.4154 | 2.521 | 1.14
32.889 | 132.54 | 4.301 | 2.432 | 1.14
32.957 | 142.56 | 4.2656 | 2.071 | 1.14
33.025 | 152.3 | 4.2655 | 2.071 | 1.14
33.111 | 156.36 | 4.3744 | 0.18 | 1.19
33.156 | 156.55 | 4.4842 | 1.846 | 1.17
33.222 | 156.64 | 4.7217 | 1.756 | 1.19
33.282 | 188.93 | 5.0941 | 1.621 | 1.15
33.345 | 176.21 | 5.4411 | 0.81 | 1.12
33.414 | 222.44 | 5.5096 | 2.161 | 1.24
33.479 | 233.31 | 5.1412 | 4.503 | 1.14
33.544 | 212.61 | 4.739 | 2.161 | 1.12
33.61 | 181.79 | 4.3645 | 0.901 | 1.14
33.677 | 137.83 | 3.846 | -0.09 | 1.17
33.744 | 104.27 | 3.1806 | -1.081 | 1.17
33.81 | 85.84 | 2.3818 | -2.432 | 1.17
33.878 | 72.51 | 2.5242 | -2.251 | 1.19
33.943 | 61.45 | 2.3903 | -2.432 | 1.19
34.011 | 50.58 | 2.4779 | -2.521 | 1.21
34.078 | 41.97 | 2.5897 | -2.432 | 1.21
34.123 | 37.62 | 2.4568 | -1.981 | 1.21
34.188 | 33.84 | 2.2226 | -2.612 | 1.24
34.255 | 79.03 | 2.1663 | -1.531 | 1.36
34.322 | 44.34 | 2.2188 | -3.422 | 1.51
34.391 | 19.66 | 2.1775 | -5.043 | 1.59
34.458 | 20.42 | 2.2159 | -4.413 | 1.64
34.524 | 15.88 | 1.606 | -3.872 | 1.68
34.591 | 11.25 | 0.2007 | -3.782 | 1.7
34.657 | 9.45 | 0.4115 | -3.872 | 1.74
34.724 | 7.28 | 0.4011 | -4.863 | 1.79
34.793 | 4.16 | 0.0615 | -4.413 | 1.8
34.858 | 3.88 | 0.0913 | -3.062 | 1.82
34.926 | 4.16 | 0.0991 | -2.792 | 1.77
34.991 | 3.59 | 0.4326 | -2.552 | 1.8
35.042 | 4.16 | 0.8373 | -2.552 | 1.66
35.109 | 4.63 | 1.5743 | -2.552 | 1.62
35.175 | 4.06 | 2.2312 | -2.251 | 1.7
35.241 | 5.86 | 1.9702 | -1.711 | 1.68
35.306 | 20.89 | 2.1368 | -1.081 | 1.59
35.373 | 61.45 | 2.2438 | 3.422 | 1.79
35.44 | 77.23 | 2.133 | -0.721 | 1.7
35.506 | 135.75 | 1.952 | -2.702 | 1.66
35.573 | 112.97 | 1.9476 | -1.801 | 1.7
35.642 | 102.48 | 1.9461 | -1.351 | 1.65
35.711 | 87.73 | 2.047 | -3.872 | 1.67
35.778 | 88.11 | 2.4881 | -4.142 | 1.65
35.844 | 87.07 | 2.7388 | -4.233 | 1.65
35.911 | 87.07 | 3.0526 | -4.413 | 1.65
35.978 | 86.03 | 3.7217 | -3.242 | 1.65
36.046 | 94.63 | 4.408 | 0 | 1.62
36.091 | 104.18 | 4.3906 | 0.18 | 1.62
36.158 | 112.5 | 3.7459 | -1.081 | 1.6
36.224 | 109.19 | 2.9934 | -2.882 | 1.62
36.293 | 97.37 | 3.5825 | -2.521 | 1.62
36.376 | 106.35 | 3.5782 | 2.521 | 1.62
36.422 | 133.77 | 3.4502 | 12.427 | 1.62
36.488 | 170.07 | 3.2283 | 28.277 | 1.54
36.568 | 168.18 | 3.0871 | 1.891 | 1.46
36.636 | 153.05 | 3.0156 | 1.666 | 1.48
36.683 | 166.29 | 3.0169 | 1.081 | 1.43
36.75 | 176.5 | 3.0298 | 1.441 | 1.42
36.817 | 181.22 | 3.0491 | 0.54 | 1.35
36.882 | 174.13 | 3.1126 | 0.27 | 1.4
36.947 | 161.47 | 3.3218 | -1.351 | 1.38
37.014 | 141.52 | 3.6309 | -0.18 | 1.38
37.082 | 120.25 | 4.0714 | -0.541 | 1.38
37.147 | 102.66 | 4.4671 | -0.09 | 1.38
37.212 | 97.28 | 4.7232 | 1.351 | 1.35
37.281 | 98.69 | 4.8091 | 3.872 | 1.35
37.349 | 101.15 | 5.0609 | 2.521 | 1.33
37.415 | 100.96 | 5.372 | 3.332 | 1.31
37.481 | 106.35 | 5.6553 | 5.223 | 1.31
37.549 | 118.64 | 6.0698 | 1.891 | 1.28
37.617 | 131.02 | 6.554 | -0.36 | 1.28
37.681 | 138.49 | 6.9808 | 1.666 | 1.31
37.748 | 142.94 | 7.5306 | 1.171 | 1.31
37.812 | 151.82 | 8.1343 | 1.441 | 1.26
37.877 | 154.94 | 8.6418 | 3.062 | 1.26
37.941 | 160.99 | 8.9479 | 0.721 | 1.26
38.004 | 174.7 | 9.0577 | 3.512 | 1.24
38.071 | 182.83 | 9.1412 | 6.033 | 1.24
38.135 | 185.19 | 9.5438 | 16.57 | 1.24
38.199 | 199.94 | 10.0626 | 18.731 | 1.21
38.257 | 220.83 | 10.2045 | 42.416 | 1.19
38.336 | 290.6 | 10.5228 | 74.384 | 1.17
38.386 | 388.16 | 10.9515 | 182.179 | 1.09
38.459 | 535.82 | 11.313 | 37.462 | 1.14
38.519 | 609.75 | 11.5554 | 30.618 | 1.09
38.589 | 647.75 | 0 | 20.262 | 1.06
38.65 | 649.78 | 0 | 5.944 | 1.11
38.716 | 668.93 | 0 | 6.934 | 1.09
38.787 | 651.82 | 0 | 6.484 | 1.08
38.852 | 657.77 | 0 | 0.18 | 1.12
38.911 | 650.21 | 0 | 0.54 | 1.11