## C1
|  |  | Vars. |  |  |  | Notes
Q_10 = | 18.1179 | cfs | C = | 0.307 |  |  | weighted average
Q_100 = | 24.8579 | cfs | A = | 21.304 | acres
|  |  | i_10 = | 2.7702 | in/hr
|  |  |  | t_c = | 35.22 | min | from ditch calculations
|  |  |  | a = | 84.55 |  | L&D Fig. 1101-2
|  |  |  | b = | 13
|  |  |  | c = | 0.882
|  |  | i_100 = | 3.8007
|  |  |  | t_c = | 35.22 | min | from ditch calculations
|  |  |  | a = | 80.436 |  | L&D Fig. 1101-2
|  |  |  | b = | 11.5
|  |  |  | c = | 0.794

## C2
|  |  | Vars. |  |  |  | Notes
Q_10 = | 0.73084 | cfs | C = | 0.33 |  |  | weighted average
Q_100 = | 0.97628 | cfs | A = | 0.52 | acres
|  |  | i_10 = | 4.259 | in/hr
|  |  |  | t_c = | 16.61 | min | from ditch calculations
|  |  |  | a = | 84.55 |  | L&D Fig. 1101-2
|  |  |  | b = | 13
|  |  |  | c = | 0.882
|  |  | i_100 = | 5.6892
|  |  |  | t_c = | 16.61 | min | from ditch calculations
|  |  |  | a = | 80.436 |  | L&D Fig. 1101-2
|  |  |  | b = | 11.5
|  |  |  | c = | 0.794

## C3
|  |  | Vars. |  |  |  | Notes
Q_10 = | 0.90177 | cfs | C = | 0.35 |  |  | weighted average
Q_100 = | 1.2051 | cfs | A = | 0.61 | acres
|  |  | i_10 = | 4.2238 | in/hr
|  |  |  | t_c = | 16.89 | min | from ditch calculations
|  |  |  | a = | 84.55 |  | L&D Fig. 1101-2
|  |  |  | b = | 13
|  |  |  | c = | 0.882
|  |  | i_100 = | 5.6447
|  |  |  | t_c = | 16.89 | min | from ditch calculations
|  |  |  | a = | 80.436 |  | L&D Fig. 1101-2
|  |  |  | b = | 11.5
|  |  |  | c = | 0.794

## DP1
|  |  | Vars. |  |  |  | Notes
Q_10 = | 3.4506 | cfs | C = | 0.32 |  |  | weighted average
Q_100 = | 4.5698 | cfs | A = | 2.099 | acres
|  |  | i_10 = | 5.1372 | in/hr
|  |  |  | t_c = | 10.94 | min | from ditch calculations
|  |  |  | a = | 84.55 |  | L&D Fig. 1101-2
|  |  |  | b = | 13
|  |  |  | c = | 0.882
|  |  | i_100 = | 6.8036
|  |  |  | t_c = | 10.94 | min | from ditch calculations
|  |  |  | a = | 80.436 |  | L&D Fig. 1101-2
|  |  |  | b = | 11.5
|  |  |  | c = | 0.794

## DP2
|  |  | Vars. |  |  |  | Notes
Q_10 = | 1.5688 | cfs | C = | 0.32 |  |  | weighted average
Q_100 = | 2.0737 | cfs | A = | 0.906 | acres
|  |  | i_10 = | 5.4113 | in/hr
|  |  |  | t_c = | 9.57 | min | from ditch calculations
|  |  |  | a = | 84.55 |  | L&D Fig. 1101-2
|  |  |  | b = | 13
|  |  |  | c = | 0.882
|  |  | i_100 = | 7.1525
|  |  |  | t_c = | 9.57 | min | from ditch calculations
|  |  |  | a = | 80.436 |  | L&D Fig. 1101-2
|  |  |  | b = | 11.5
|  |  |  | c = | 0.794

## DP3
|  |  | Vars. |  |  |  | Notes
Q_10 = | 7.701 | cfs | C = | 0.31 |  |  | weighted average
Q_100 = | 10.3171 | cfs | A = | 6.16 | acres
|  |  | i_10 = | 4.0328 | in/hr
|  |  |  | t_c = | 18.5 | min | from ditch calculations
|  |  |  | a = | 84.55 |  | L&D Fig. 1101-2
|  |  |  | b = | 13
|  |  |  | c = | 0.882
|  |  | i_100 = | 5.4028
|  |  |  | t_c = | 18.5 | min | from ditch calculations
|  |  |  | a = | 80.436 |  | L&D Fig. 1101-2
|  |  |  | b = | 11.5
|  |  |  | c = | 0.794

## DP4
|  |  | Vars. |  |  |  | Notes
Q_10 = | 4.9846 | cfs | C = | 0.37 |  |  | weighted average
Q_100 = | 6.6998 | cfs | A = | 3.54 | acres
|  |  | i_10 = | 3.8056 | in/hr
|  |  |  | t_c = | 20.64 | min | from ditch calculations
|  |  |  | a = | 84.55 |  | L&D Fig. 1101-2
|  |  |  | b = | 13
|  |  |  | c = | 0.882
|  |  | i_100 = | 5.1151
|  |  |  | t_c = | 20.64 | min | from ditch calculations
|  |  |  | a = | 80.436 |  | L&D Fig. 1101-2
|  |  |  | b = | 11.5
|  |  |  | c = | 0.794

## DP5
|  |  | Vars. |  |  |  | Notes
Q_10 = | 4.7068 | cfs | C = | 0.36 |  |  | weighted average
Q_100 = | 6.3141 | cfs | A = | 3.32 | acres
|  |  | i_10 = | 3.9381 | in/hr
|  |  |  | t_c = | 19.36 | min | from ditch calculations
|  |  |  | a = | 84.55 |  | L&D Fig. 1101-2
|  |  |  | b = | 13
|  |  |  | c = | 0.882
|  |  | i_100 = | 5.2829
|  |  |  | t_c = | 19.36 | min | from ditch calculations
|  |  |  | a = | 80.436 |  | L&D Fig. 1101-2
|  |  |  | b = | 11.5
|  |  |  | c = | 0.794

## DP6
|  |  | Vars. |  |  |  | Notes
Q_10 = | 2.7173 | cfs | C = | 0.35 |  |  | weighted average
Q_100 = | 3.6409 | cfs | A = | 1.93 | acres
|  |  | i_10 = | 4.0226 | in/hr
|  |  |  | t_c = | 18.59 | min | from ditch calculations
|  |  |  | a = | 84.55 |  | L&D Fig. 1101-2
|  |  |  | b = | 13
|  |  |  | c = | 0.882
|  |  | i_100 = | 5.3899
|  |  |  | t_c = | 18.59 | min | from ditch calculations
|  |  |  | a = | 80.436 |  | L&D Fig. 1101-2
|  |  |  | b = | 11.5
|  |  |  | c = | 0.794

## DP7
|  |  | Vars. |  |  |  | Notes
Q_10 = | 1.0699 | cfs | C = | 0.31 |  |  | weighted average
Q_100 = | 1.4301 | cfs | A = | 0.82 | acres
|  |  | i_10 = | 4.2089 | in/hr
|  |  |  | t_c = | 17.01 | min | from ditch calculations
|  |  |  | a = | 84.55 |  | L&D Fig. 1101-2
|  |  |  | b = | 13
|  |  |  | c = | 0.882
|  |  | i_100 = | 5.6258
|  |  |  | t_c = | 17.01 | min | from ditch calculations
|  |  |  | a = | 80.436 |  | L&D Fig. 1101-2
|  |  |  | b = | 11.5
|  |  |  | c = | 0.794

## DP8
|  |  | Vars. |  |  |  | Notes
Q_10 = | 0.65459 | cfs | C = | 0.3 |  |  | weighted average
Q_100 = | 0.87687 | cfs | A = | 0.54 | acres
|  |  | i_10 = | 4.0407 | in/hr
|  |  |  | t_c = | 18.43 | min | from ditch calculations
|  |  |  | a = | 84.55 |  | L&D Fig. 1101-2
|  |  |  | b = | 13
|  |  |  | c = | 0.882
|  |  | i_100 = | 5.4128
|  |  |  | t_c = | 18.43 | min | from ditch calculations
|  |  |  | a = | 80.436 |  | L&D Fig. 1101-2
|  |  |  | b = | 11.5
|  |  |  | c = | 0.794
𝑄=𝐶𝑖𝐴