## DR1
Overland flow
t_0 = | 7.653 | min. | C = | 0.31 | L = | 300 | s = | 33.3333
[8 empty] | high point elevation = | 835
[8 empty] | low point elevation = | 735
Shallow concentrated flow
t_s = | 17.18 | min. | L = | 844 | V = | 0.81878
[6 empty] | k = | 0.076
[6 empty] | s = | 10.782
[7 empty] | high point elevation = | 735
[7 empty] | low point elevation = | 644
Time of concentration
t_c = | 24.833 | min.
|  |  | < 15 min. | so | t_c = | 15 | min.
𝑡_0= (1.8(1.1−𝐶)〖(𝐿)〗^(1∕2))/𝑠^(1∕2)
𝑡_𝑠= 𝐿/60𝑉
𝑉=3.281𝑘𝑠^0.5
𝑡_𝑐=𝑡_0+𝑡_𝑠

## DR2 (alt) (2)
Overland flow
t0 = | 9.337 | min. | C = | 0.32 | L = | 300 | s = | 17.6667
[8 empty] | high point elevation = | 891
|  |  |  | d |  |  |  | low point elevation = | 838
Shallow concentrated flow
ts = | 22.5447 | min. | L = | 1302 | V = | 0.96253
[6 empty] | k = | 0.076
[6 empty] | s = | 14.9002
[7 empty] | high point elevation = | 838
[7 empty] | low point elevation = | 644
Time of concentration
tc = | 31.8818 | min.
𝑡_0= (1.8(1.1−𝐶)〖(𝐿)〗^(1∕2))/𝑠^(1∕2)
𝑡_𝑠= 𝐿/60𝑉
𝑉=3.281𝑘𝑠^0.5
𝑡_𝑐=𝑡_0+𝑡_𝑠

## DR3 (alt)
Overland flow
t0 = | 9.914 | min. | C = | 0.31 | L = | 300 | s = | 15.3333
[8 empty] | high point elevation = | 891
[8 empty] | low point elevation = | 845
Shallow concentrated flow
ts = | 6.3562 | min. | L = | 545 | V = | 1.4291
[6 empty] | k = | 0.076
[6 empty] | s = | 32.844
[7 empty] | high point elevation = | 845
[7 empty] | low point elevation = | 666
Time of concentration
tc = | 16.2702 | min.
𝑡_0= (1.8(1.1−𝐶)〖(𝐿)〗^(1∕2))/𝑠^(1∕2)
𝑡_𝑠= 𝐿/60𝑉
𝑉=3.281𝑘𝑠^0.5
𝑡_𝑐=𝑡_0+𝑡_𝑠

## DL4 (alt)
Overland flow
t0 = | 10.9752 | min. | C = | 0.31 | L = | 314 | s = | 12.1019
[8 empty] | high point elevation = | 670
[8 empty] | low point elevation = | 632
Shallow concentrated flow (not needed b/c overland is over 300' or less)
ts = | #DIV/0! | min. | L = |  | V = | #DIV/0!
[6 empty] | k = | 0.076
[6 empty] | s = | #DIV/0!
high point elevation =
low point elevation =
Time of concentration
tc = | 10.9752 | min. | < 15 min. | so | t_c = | 15 | min.
𝑡_0= (1.8(1.1−𝐶)〖(𝐿)〗^(1∕2))/𝑠^(1∕2)
𝑡_𝑠= 𝐿/60𝑉
𝑉=3.281𝑘𝑠^0.5
𝑡_𝑐=𝑡_0+𝑡_𝑠

## DL5
Overland flow
t0 = | 5.6902 | min. | C = | 0.32 | L = | 137 | s = | 24.0876
[8 empty] | high point elevation = | 678
[8 empty] | low point elevation = | 645
Shallow concentrated flow (not needed b/c overland is over 300' or less)
ts = | #DIV/0! | min. | L = |  | V = | #DIV/0!
[6 empty] | k = | 0.076
[6 empty] | s = | #DIV/0!
high point elevation =
low point elevation =
Time of concentration
tc = | 5.6902 | min. | < 15 min. | so | t_c = | 15 | min.
𝑡_0= (1.8(1.1−𝐶)〖(𝐿)〗^(1∕2))/𝑠^(1∕2)
𝑡_𝑠= 𝐿/60𝑉
𝑉=3.281𝑘𝑠^0.5
𝑡_𝑐=𝑡_0+𝑡_𝑠

## DL6
Overland flow
t0 = | 5.0455 | min. | C = | 0.35 | L = | 113 | s = | 23.0088
[8 empty] | high point elevation = | 674
[8 empty] | low point elevation = | 648
Shallow concentrated flow (not needed b/c overland is over 300' or less)
ts = | #DIV/0! | min. | L = |  | V = | #DIV/0!
[6 empty] | k = | 0.076
[6 empty] | s = | #DIV/0!
high point elevation =
low point elevation =
Time of concentration
tc = | 5.0455 | min. | < 15 min. | so | t_c = | 15 | min.
𝑡_0= (1.8(1.1−𝐶)〖(𝐿)〗^(1∕2))/𝑠^(1∕2)
𝑡_𝑠= 𝐿/60𝑉
𝑉=3.281𝑘𝑠^0.5
𝑡_𝑐=𝑡_0+𝑡_𝑠

## DL7
Overland flow
t0 = | 8.3889 | min. | C = | 0.35 | L = | 226 | s = | 14.1593
[8 empty] | high point elevation = | 671
[8 empty] | low point elevation = | 639
Shallow concentrated flow (not needed b/c overland is over 300' or less)
ts = | #DIV/0! | min. | L = |  | V = | #DIV/0!
[6 empty] | k = | 0.076
[6 empty] | s = | #DIV/0!
high point elevation =
low point elevation =
Time of concentration
tc = | 8.3889 | min. | < 15 min. | so | t_c = | 15 | min.
𝑡_0= (1.8(1.1−𝐶)〖(𝐿)〗^(1∕2))/𝑠^(1∕2)
𝑡_𝑠= 𝐿/60𝑉
𝑉=3.281𝑘𝑠^0.5
𝑡_𝑐=𝑡_0+𝑡_𝑠

## DL8
Overland flow
t0 = | 6.3236 | min. | C = | 0.3 | L = | 149 | s = | 21.4765
[8 empty] | high point elevation = | 671
[8 empty] | low point elevation = | 639
Shallow concentrated flow (not needed b/c overland is over 300' or less)
ts = | #DIV/0! | min. | L = |  | V = | #DIV/0!
[6 empty] | k = | 0.076
[6 empty] | s = | #DIV/0!
high point elevation =
low point elevation =
Time of concentration
tc = | 6.3236 | min. | < 15 min. | so | t_c = | 15 | min.
𝑡_0= (1.8(1.1−𝐶)〖(𝐿)〗^(1∕2))/𝑠^(1∕2)
𝑡_𝑠= 𝐿/60𝑉
𝑉=3.281𝑘𝑠^0.5
𝑡_𝑐=𝑡_0+𝑡_𝑠

## DR2
Overland flow
t0 = | 7.091 | C = | 0.32 | L = | 300 | s = | 40.3333
[7 empty] | ele. 1 = | 837
|  |  | d |  |  |  | ele. 2 = | 716
Shallow concentrated flow
ts = | 1.7192 | L = | 148 | V = | 1.4348
[5 empty] | k = | 0.076
[5 empty] | s = | 33.1081
[6 empty] | ele. 1 = | 716
[6 empty] | ele. 2 = | 667
tc = | 8.8102

## DR2 (alt)
Overland flow
t0 = | 9.7885 | C = | 0.32 | L = | 300 | s = | 15.3333
[7 empty] | ele. 1 = | 891
|  |  | d |  |  |  | ele. 2 = | 845
Shallow concentrated flow
ts = | 6.3562 | L = | 545 | V = | 1.4291
[5 empty] | k = | 0.076
[5 empty] | s = | 32.844
[6 empty] | ele. 1 = | 845
[6 empty] | ele. 2 = | 666
tc = | 16.1447

## DR3
Overland flow
t0 = | 7.091 | C = | 0.32 | L = | 300 | s = | 40.3333
[7 empty] | ele. 1 = | 837
|  |  | d |  |  |  | ele. 2 = | 716
Shallow concentrated flow
ts = | 1.7192 | L = | 148 | V = | 1.4348
[5 empty] | k = | 0.076
[5 empty] | s = | 33.1081
[6 empty] | ele. 1 = | 716
[6 empty] | ele. 2 = | 667
tc = | 8.8102

## DL4
Overland flow
t0 = | 5.7632 | C = | 0.31 | L = | 137 | s = | 24.0876
[7 empty] | ele. 1 = | 678
[7 empty] | ele. 2 = | 645
Shallow concentrated flow
ts = | #DIV/0! | L = |  | V = | #DIV/0!
[5 empty] | k = | 0.076
[5 empty] | s = | #DIV/0!
ele. 1 =
ele. 2 =
tc = | #DIV/0!

## RANDOM
Overland flow
t0 = | 7.091 | C = | 0.32 | L = | 300 | s = | 40.3333
[7 empty] | ele. 1 = | 837
[7 empty] | ele. 2 = | 716
Shallow concentrated flow
ts = | 1.5144 | L = | 136 | V = | 1.4967
[5 empty] | k = | 0.076
[5 empty] | s = | 36.0294
[6 empty] | ele. 1 = | 716
[6 empty] | ele. 2 = | 667
td = |  | L = | 288 | V = | 0
[5 empty] | k = | 0.076
tc = | 8.6054 |  |  |  | s = | 0
ele. 1 =
ele. 2 =