## Sheet1 (2)
Limits (must be <)
Vegetated Biofilter Calculations | [9 empty] | 1 | 0.33
Station Range | Contributing Drainage Area (ac.) | Enhanced Bankfull Width (Ft.) | C | i | Qwf | slope | f-slope | b-slope | n | calc'd flow | calc'd depth
Sta. 243+00.00 to Sta. 240+50.00 | 0.816 | 5.0229 | 0.34 | 0.65 | 0.18034 | 0.04 | 3 | 2 | 0.15 | 0.37017 | 0.09
Sta. 240+50.00 to Sta. 239+50.00 | 1.932 | 6.8267 | 0.33 | 0.65 | 0.41441 | 0.018 | 3 | 3 | 0.15 | 0.35379 | 0.16
Sta. 243+00.00 to Sta. 244+00.00 | 0.303 | 3.5301 | 0.38 | 0.65 | 0.074841 | 0.022 | 3 | 2 | 0.15 | 0.24338 | 0.07
0
0
0
0
0
0
0
0
0
0
0
0
0
0
0
0
0
0
0
0
0
0
0
0
0
0
0
0
0
0
0
0
0
0
0
0
0
0

## Sheet1 (3)
Limits (must be <)
Vegetated Biofilter Calculations | [9 empty] | 1 | 0.33
Station Range | Contributing Drainage Area (ac.) | Enhanced Bankfull Width (Ft.) | C | i | Qwf | slope | f-slope | b-slope | n | calc'd flow | calc'd depth
Sta. 245+00.00 to Sta. 244+50.00 | 0.221 | 3.155 | 0.39 | 0.65 | 0.056024 | 0.03 | 3 | 2 | 0.15 | 0.22975 | 0.06
Sta. 245+00.00 to Sta. 246+50.00 | 0.608 | 4.5234 | 0.39 | 0.65 | 0.15413 | 0.027 | 3 | 2 | 0.15 | 0.31638 | 0.09
0
0
0
0
0
0
0
0
0
0
0
0
0
0
0
0
0
0
0
0
0
0
0
0
0
0
0
0
0
0
0
0
0
0
0
0
0
0
0

## Sheet1 (4)
Limits (must be <)
Vegetated Biofilter Calculations | [9 empty] | 1 | 0.33
Station Range | Contributing Drainage Area (ac.) | Enhanced Bankfull Width (Ft.) | C | i | Qwf | slope | f-slope | b-slope | n | calc'd flow | calc'd depth
Sta. 248+00.00 to Sta. 247+00.00 | 0.322 | 3.6074 | 0.34 | 0.65 | 0.071162 | 0.004 | 3 | 2 | 0.15 | 0.14092 | 0.12
Sta. 248+00.00 to Sta. 250+00.00 | 0.2169 | 3.134 | 0.32 | 0.65 | 0.045115 | 0.028 | 3 | 2 | 0.15 | 0.21651 | 0.05
0
0
0
0
0
0
0
0
0
0
0
0
0
0
0
0
0
0
0
0
0
0
0
0
0
0
0
0
0
0
0
0
0
0
0
0
0
0
0