## Sheet1
EXISTING AND PROPOSED MONUMENTATION - WILLIAMS COUNTY LDP COORDINATE SYSTEM
[7 empty] | POINT | CL R/W | STATION | OFFSET | NORTHING | EASTING | DESCRIPTION | PROP MON. ASSY. 623 (TYPE C)
[7 empty] | MV1 | US 127 | N/A | - | 352822.865 | 188644.656 | MAG SPIKE FOUND
[7 empty] | MV2 | US 127 | N/A | - | 349055.533 | 184387.131 | MAG SPIKE FOUND
[7 empty] | MV3 | US 127 | 654+33.19 | CL | 352362.378 | 188104.393 | MAG SPIKE FOUND | 1
[7 empty] | MV4 | US 127 | 660+84.19 | CL | 352761.051 | 188619.044 | MAG SPIKE FOUND | 1
[7 empty] | MV5 | US 127 | 665+68.19 | CL | 353070.869 | 188990.884 | MAG SPIKE FOUND
[7 empty] | MV901 | US 127 | N/A | - | 354306.665 | 188986.339 | MAG SPIKE FOUND
[7 empty] | TOTALS CARRIED TO THE GENERAL SUMMARY | [6 empty] | 2
PRIMARY PROJECT CONTROL INFORMATION
POINT | COORDINATES |  | STATION | OFFSET | ELEVATION | DESCRIPTION
| NORTHING | EASTING
BM10 | 362112.8609 | 197197.5534 | 794+68.61 | 29.62' RT | 790.844 | BARN NAIL IN POWER POLE
BM11 | 362442.4826 | 197299.9487 | 798+09.37 | 25.25' LT | 786.201 | ARROW BOLT ON FIRE HYDRANT
BM12 | 362668.5626 | 197408.4758 | 800+60.13 | 28.42' LT | 786.024 | BARN NAIL IN SE FACE OF POWER POLE
103 | 362044.4458 | 197153.1666 | 793+87.58 | 20.35' RT | 793.22 | IPINS 3/4" REBAR WITH CONTROL CAP
104 | 362436.3124 | 197288.2521 | 797+98.65 | 32.99' LT | 783.707 | IPINS 3/4" REBAR WITH CONTROL CAP
105 | 362562.9691 | 197417.3973 | 799+69.49 | 26.47' RT | 782.246 | IPINS 3/4" REBAR WITH CONTROL CAP
MONUMENT TABLE
[15 empty] | CL OF RIGHT OF WAY US 127 |  | PROJECT COORDINATES |  | MONUMENTS TO BE SET DURING CONSTRUCTION |  | R/W MON. EXPECTED TO BE DISTURBED
[15 empty] | STATION | OFFSET | NORTH (Y) | EAST (X) | MON. ASSY. | REF. MON. | R/W MON. | DESCRIPTION
[15 empty] | 791+16.04 | 1.18' RT | 361810.238 | 197014.27 |  |  |  | MAG NAIL FOUND (MON. 3380) 0.5' B.G.
[15 empty] | 792+16.01 | 0 | 361899.896 | 197058.532 | 1 |  |  | PT (TO BE SET)
[15 empty] | 796+22.40 | 0' (HELD) | 362263.753 | 197239.532 | 1 |  |  | 1/2" IRON PIN FOUND (MON. 3382)
[15 empty] | 826+04.90 | 0.38' LT | 364935.958 | 198564.161 |  |  |  | MAG NAIL FOUND (MON. 3383)
[15 empty] | 792+13.26 | 30.08' RT | 361897.434 | 197057.307 |  |  |  | 1" PIPE FOUND, 0.1' A.G.
[15 empty] | 800+60.02 | 29.69' LT | 362655.84 | 197433.893 |  |  |  | PIN FOUND W/YELLOW CAP
[15 empty] | 801+22.45 | 30.36' RT | 362711.775 | 197461.62 |  |  |  | BRASS DISC IN CONCRETE, 0.5' A.G.
[15 empty] | 802+88.81 | 29.25' LT | 362860.823 | 197535.504 |  |  |  | 1/2" PIPE FOUND
[15 empty] | 826+07.51 | 7.20' RT | 362711.775 | 197461.62 |  |  |  | R.R. SPIKE (MON. 3384) 0.1' B.G.
[15 empty] | TOTAL CARRIED TO GENERAL SUMMARY |  |  |  | 2
PRIMARY PROJECT CONTROL INFORMATION
POINT | COORDINATES |  | STATION | OFFSET | ELEVATION | DESCRIPTION
| NORTHING | EASTING
BM1 | 352822.9 | 188644.66 | 661+43.47 | 31.12' LT | 795.15 | BENCH TIE ON NW SIDE OF POWER POLE 30'+- SW OF MV 500
BM2 | 352411.93 | 188214.77 | 655+50.79 | 28.42' RT | 783.54 | MAG NAIL IN NW SIDE OF POWER POLE
BM3 | 352124.25 | 187879.28 | 651+04.46 | 22.64' RT | 789.92 | MAG NAIL IN NW SIDE OF POWER POLE
MV500 | 352846.198 | 188677.272 | 661+83.43 | 28.14' LT | 792.85 | I PIN W/ALUM AZIMUTH CAP SET
MV501 | 352445.33 | 188291.848 | 656+32.18 | 49.22' RT | 781.48 | I PIN W/ALUM PROJECT CONTROL CAP SET
MV502 | 352101.32 | 187848.014 | 650+66.27 | 15.93' RT | 789.05 | I PIN W/ ALUM AZIMUTH CAP