## STRUCTURES
DRAINAGE STRUCTURE DETAILS
REF. NO. | REFERENCE ALIGNMENT | STATION | OFFSET | SIDE | TYPE | GRATE/RIM ELEV. | INVERT ELEV. | CONNECTED PIPES | EXISTING DISPOSITION
D-500 | RYE BEACH | 150+42 | 20 | RT | CB-3A | 614.68 | 610.31 | (OUT) P-500 E 15" 610.31, (IN) UD-99 S 6" 611.99 |  | P-500 | 15 | 15" | C | 3.4% | 500 | 610.31 | 500A | 609.8
D-501 | RYE BEACH | 150+58 | 22 | LT | CB-3 | 614.11 | 609.98 | (IN) P-500 SE 15" 609.98, (OUT) P-501 W 15" 609.98, (IN) UD-100 S 6" 611.44 |  | P-500B | 11 | 15" | F | 1.636% | 500B | 595.18 | 500C | 595
D-502 | RYE BEACH | 151+57 | 32.4 | LT | CB-3A | 612.1 | 608.1 | (IN) P-504 E 15" 608.10, (OUT) P-502 SW 15" 608.10, (IN) UD-102 S 6" 609.55, (IN) UD-103B E 6" 609.54 |  | P-501 | 30 | 15" | C | 1.267% | 501 | 609.98 | 501A | 609.6
D-503 | RYE BEACH | 151+29 | 30 | RT | CB-3A | 612.51 | 608.27 | (OUT) P-503 NE 15" 608.27, (IN) UD-101 S 6" 609.98 |  | P-502 | 18 | 15" | C | 1.944% | 502 | 608.1 | 502A | 607.75
D-504 | RYE BEACH | 151+63 | 48.1 | RT | CB-3 | 612.06 | 608.2 | (IN) P-503 SW 15" 608.20, (OUT) P-504 SE 15" 608.20, (IN) UD-104 S 6" 609.50, (IN) UD-104B W 6" 609.50 |  | P-503 | 36 | 15" | B | 1.972% | 503 | 608.27 | 504 | 607.56
D-505 | RAMP B | 811+91 | 29.44 | LT | CB-3A | 603.41 | 599.16 | (OUT) P-505 NE 15" 599.16, (IN) UD-139 W 6" 600.85 |  | P-504 | 25 | 15" | C | 2.72% | 504 | 607.56 | 504A | 606.88
D-506 | RYE BEACH | 153+21 | 7 | RT | CB-3 | 609.6 | 605.35 | (OUT) P-506 SE 15" 605.35, (IN) UD-150 S 6" 607.01 |  | P-504A | 19 | 15" | F | 47.95% | 504A | 606.88 | 504B | 597.77
D-507 | RYE BEACH | 153+15 | 42.3 | RT | CB-6 | 609.8 | 603.86 | (IN) P-506 NW 15" 603.86, (OUT) P-507 NE 15" 603.86 |  | P-505 | 15 | 15" | C | 1% | 505 | 599.16 | 505A | 599.01
D-202 | RYE BEACH | 155+00 | 29.4 | RT | CB-3A | 603.73 | 599.73 | (OUT) P-202 NE 12" 599.73, (IN) UD-106 S 6" 601.18 |  | P-506 | 36 | 15" | B | 4.139% | 506 | 605.35 | 507 | 603.86
D-203 | RYE BEACH | 157+00 | 36.7 | RT | CB-3A | 596.28 | 585.88 | (IN) P-202 S 12" 586.13, (IN) P-205 N 12" 586.13, (OUT) P-203 SE 15" 585.88, (IN) UD-110 S 6" 593.71 |  | P-507 | 45 | 15" | B | 2.133% | 507 | 603.86 | 507A | 602.9
[10 empty] | P-507A | 23 | 15" | F | 43.65% | 507A | 602.9 | 507B | 592.86
[10 empty] | P-507B | 10 | 15" | F | 1.4% | 507B | 592.86 | 507C | 592.72
[10 empty] | P-202 | 201 | 12" | B | 6.766% | 202 | 599.73 | 203 | 586.13
[10 empty] | P-203 | 30 | 12" | F | 0.6667% | 203 | 586.13 | 203A | 585.93
[10 empty] | P-203A | 18 | 12" | F | 42.94% | 203A | 585.93 | 203B | 578.2
[10 empty] | P-203B | 10 | 12" | F | 2% | 203B | 578.2 | 204 | 578
[10 empty] | P-200 | 172 | 12" | B | 2.413% | 200 | 588.09 | 201 | 583.94
[10 empty] | P-205 | 198 | 12" | B | 1% | 205 | 588.11 | 203 | 586.13

## CONDUITS
DRAINAGE CONDUIT DETAILS
REF. NO. | LENGTH (FT) | SIZE | TYPE | SLOPE | START STRUCT. REF. NO. | START INVERT ELEV. | STOP STRUCT. REF. NO. | STOP INVERT ELEV. | EXISTING DISPOSITION
P-500 | 45 | 15" | B | 0.7333% | D-500 | 610.31 | D-501 | 609.98
P-501 | 30 | 15" | C | 1.267% | D-501 | 609.98 | HW-501 | 609.6
P-502 | 18 | 15" | C | 1.944% | D-502 | 608.1 | HW-502 | 607.75
P-503 | 36 | 15" | B | 0.1972% | D-503 | 608.27 | D-504 | 608.199
P-504 | 81 | 15" | B | 0.1235% | D-504 | 608.2 | D-502 | 608.1
P-505 | 15 | 15" | C | 1% | D-505 | 599.16 | HW-505 | 599.01
P-506 | 36 | 15" | B | 4.139% | D-506 | 605.35 | D-507 | 603.86
P-507 | 46 | 15" | B | 2.087% | D-507 | 603.86 | D-507A | 602.9
P-507A | 23 | 15" | F* | 43.65% | D-507A | 602.9 | D-507B | 592.86
P-507B | 10 | 15" | F* | 1.4% | D-507B | 592.86 | HW-507 | 592.72
P-202 | 201 | 12" | B | 6.766% | D-202 | 599.73 | 203 | 586.13
P-203 | 30 | 15" | B | 0.6667% | D-203 | 585.88 | 203A | 585.68
P-203A | 18 | 15" | F* | 42.11% | D-203A | 585.68 | 203B | 578.1
P-203B | 10 | 15" | F* | 1% | D-203B | 578.1 | HW-203 | 578
P-200 | 172 | 12" | B | 2.413% | 200 | 588.09 | 201 | 583.94
P-205 | 198 | 12" | B | 1% | 205 | 588.11 | 203 | 586.13