## Summary
Structure ID
MAH | 422 | 0496
SFN | 5005493
Rolled beam Area |  | 20264.475
Plate Girder Area |  | 58094.7455
Total Area |  | 78359.2205

## Plate Girder
New girder Lines added 2008
Use girders 4-5 as typical
Paint
Girder Line |  | Top Flange |  | Bottom Flange |  | Web |  |  | Segment |  | perimeter | area
| Segment | Width(in) | Thickness(in) | Width(in) | Thickness(in) | Height(in) | Thickness(in) |  | Length(ft.) |  | (in.) | (sf)
1-8 | A | 12 | 1 | 12 | 1 | 33.5 | 0.375 |  | 4 |  | 104.25 | 34.75
| B | 12 | 1 | 12 | 1 | 46.75 | 0.375 |  | 8 |  | 130.75 | 87.1667
| C | 12 | 1 | 12 | 1 | 60 | 0.375 |  | 7.77 |  | 157.25 | 101.8194
| D | 18 | 1 | 18 | 1 | 60 | 0.375 |  | 13 |  | 175.25 | 189.8542
| E | 18 | 1.5 | 18 | 1.5 | 60 | 0.375 |  | 9 |  | 176.25 | 132.1875
| F | 18 | 2 | 18 | 2 | 60 | 0.375 |  | 10.5 |  | 177.25 | 155.0938
| G | 18 | 2.5 | 18 | 2.5 | 60 | 0.375 |  | 48.64 |  | 178.25 | 722.5067 |  | 203.68 |  | 3242.0881 | SF
| H | 18 | 2 | 18 | 2 | 60 | 0.375 |  | 10.5 |  | 177.25 | 155.0938
| I | 18 | 1.5 | 18 | 1.5 | 60 | 0.375 |  | 9 |  | 176.25 | 132.1875 |  |  |  | 25936.705 | times 8 girders
| J | 18 | 1 | 18 | 1 | 60 | 0.375 |  | 13 |  | 175.25 | 189.8542 |  |  |  | 3890.5058 | add 15%
| K | 12 | 1 | 12 | 1 | 60 | 0.375 |  | 7.77 |  | 157.25 | 101.8194
| L | 12 | 1 | 12 | 1 | 46.75 | 0.375 |  | 8 |  | 130.75 | 87.1667 |  |  | Total PCS area | 29827.2108 | square feet
| M | 12 | 1 | 12 | 1 | 33.5 | 0.375 |  | 4 |  | 104.25 | 34.75
Paint
Girder Line |  | Top Flange |  | Bottom Flange |  | Web |  |  | Segment |  | perimeter | area
| Segment | Width(in) | Thickness(in) | Width(in) | Thickness(in) | Height(in) | Thickness(in) |  | Length(ft.) |  | (in.) | (sf)
|  | 20 | 0.75 | 20 | 0.75 | 102.5 | 0.4375 |  | 50.5 |  | 265.625 | 1117.8385
|  | 20 | 1 | 20 | 1 | 110.5 | 0.4375 |  | 45.83 |  | 282.125 | 1077.4824
|  | 20 | 1.25 | 20 | 1.25 | 125 | 0.5625 |  | 82.5 |  | 311.375 | 2140.7031
|  | 20 | 1 | 20 | 1 | 110.5 | 0.4375 |  | 82.5 |  | 282.125 | 1939.6094
|  | 20 | 1.25 | 20 | 1.25 | 125 | 0.4375 |  | 41.2 |  | 311.625 | 1069.9125
|  | 14 |  | 14 |  |  | 0.375 | half structure | 302.53 |  |  | 7345.5459
[8 empty] | full structure | 605.06 |  |  | 14691.0919
[8 empty] | both girders |  |  |  | 29382.1838
| Floor Beam | 14 | 1 | 14 | 1 | 84 | 0.375 |  | 47 |  | 211.25 | 827.3958
[10 empty] | X23 |  | 19030.1042
48412.2879
[12 empty] | add 20% | 58094.7455

## Rolled Beams
Structure ID
SUM | 77 | 0377 |  |  | Graybill Rd
SFN | 7702256
Beams added 2008
Case A
Beam |  | Beam Size |  |  | Surface Area | Length | Number | area
Line | Segment | Ht |  | Weight | Sf/ft | ft. |  | (sf) |  | Ft | In | Num | Denom
1 |  | W24 | X | 76 | 6.09 | 605 | 1 | 3684.45 |  | 45 | 0 | 12 | 16 | 45.0625
2 |  | W24 | X | 76 | 6.09 | 605 | 1 | 3684.45 |  | 1 | 8 | 0 | 16 | 1.6667
3 |  | W24 | X | 76 | 6.09 | 605 | 1 | 3684.45 |  |  |  |  | 16 | 0
4 |  | W24 | X | 76 | 6.09 | 605 | 1 | 3684.45 |  |  |  |  | 16 | 0
5 |  | W24 | X | 76 | 6.09 | 605 | 1 | 3684.45
6 |  | W21 | X | 62 | 5.42 | 605 | 1 | 3279.1
7 |  | W21 | X | 62 | 5.42 | 605 | 1 | 3279.1 | [5 empty] | 46.7292
18422.25
[8 empty] | 1842.225 | add 10%
[7 empty] | Total PCS Area | 20264.475 | square feet

## Lookup Table
W36 | 256 | 9.02
| 232 | 8.96
| 210 | 8.91
| 194 | 8.88
| 182 | 8.85
| 170 | 8.82
| 160 | 8.79
| 150 | 8.76
| 135 | 8.71
| 848 | 11.1
| 798 | 11
| 650 | 10.7
| 527 | 10.4
| 439 | 10.3
| 393 | 10.2
| 359 | 10.1
| 328 | 10
| 300 | 9.99
| 280 | 9.95
| 260 | 9.9
| 245 | 9.87
| 230 | 9.84