## Summary
Structure ID
MAH | 711 | 0067
SFN | 5008255
|  | 40004.5613 | 37062.5665 | 39119.5908 | 39873.4234 | 39870.6585 | 39414.0746 | 39212.9556 | 39686.2656 | 5755.3872 | 2491.0104
Total Area |  | 322490.494
|  | 48373.5741 | add 15%
| Total PCS area | 370864.0681

## Plate Girder XG1
New girder Lines added 2008
Use girders 4-5 as typical
Paint
Girder Line |  | Top Flange |  | Bottom Flange |  | Web |  | Segment | perimeter | area
| Segment | Width(in) | Thickness(in) | Width(in) | Thickness(in) | Height(in) | Thickness(in) | Length(ft.) | (in.) | (sf)
1-8 | A | 12 | 1 | 12 | 1 | 33.5 | 0.375 | 4 | 104.25 | 34.75
| B | 12 | 1 | 12 | 1 | 46.75 | 0.375 | 8 | 130.75 | 87.1667
| C | 12 | 1 | 12 | 1 | 60 | 0.375 | 7.77 | 157.25 | 101.8194
| D | 18 | 1 | 18 | 1 | 60 | 0.375 | 13 | 175.25 | 189.8542 | 291.9144 |  | 3799.4857 | SF
| E | 18 | 1.5 | 18 | 1.5 | 60 | 0.375 | 9 | 176.25 | 132.1875
| F | 18 | 2 | 18 | 2 | 60 | 0.375 | 10.5 | 177.25 | 155.0938 |  |  | 30395.886 | times 8 girders
| G | 18 | 2.5 | 18 | 2.5 | 60 | 0.375 | 48.64 | 178.25 | 722.5067 |  |  | 4559.3829 | add 15%
| H | 18 | 2 | 18 | 2 | 60 | 0.375 | 10.5 | 177.25 | 155.0938
| I | 18 | 1.5 | 18 | 1.5 | 60 | 0.375 | 9 | 176.25 | 132.1875 |  | Total PCS area | 34955.2689 | square feet
| J | 18 | 1 | 18 | 1 | 60 | 0.375 | 13 | 175.25 | 189.8542
| K | 12 | 1 | 12 | 1 | 60 | 0.375 | 7.77 | 157.25 | 101.8194
| L | 12 | 1 | 12 | 1 | 46.75 | 0.375 | 8 | 130.75 | 87.1667
| M | 12 | 1 | 12 | 1 | 33.5 | 0.375 | 4 | 104.25 | 34.75
Girder Line |  | Top Flange |  | Bottom Flange |  | Web
| Segment | Width | Thickness | Width | Thickness | Height | Thickness | Seg. Length | Paint Perimeter | Area
1G1 | A | 16 | 0.6875 | 16 | 0.6875 | 48 | 0.375 | 42.2344 | 144.625 | 509.0122
| B | 16 | 1 | 16 | 1 | 48 | 0.375 | 38 | 145.25 | 459.9583
| C | 16 | 0.8125 | 16 | 0.8125 | 48 | 0.375 | 58.5 | 144.875 | 706.2656
| D | 16 | 1.25 | 16 | 1.25 | 48 | 0.375 | 41.3958 | 145.75 | 502.7869
| E | 16 | 0.6875 | 16 | 0.6875 | 48 | 0.375 | 54.1406 | 144.625 | 652.5073
| F | 16 | 1 | 16 | 1 | 48 | 0.375 | 36.6667 | 145.25 | 443.8194
| G | 16 | 0.6875 | 16 | 0.6875 | 48 | 0.375 | 40.8281 | 144.625 | 492.064
| H | 16 | 0.9375 | 16 | 0.9375 | 48 | 0.375 | 36.6667 | 145.125 | 443.4375
| I | 16 | 0.6875 | 16 | 0.6875 | 48 | 0.375 | 55.6667 | 144.625 | 670.8993
| J | 16 | 0.875 | 16 | 0.875 | 48 | 0.375 | 36.6667 | 145 | 443.0556
| K | 16 | 0.6875 | 16 | 0.6875 | 48 | 0.375 | 37.0833 | 144.625 | 446.9314
[8 empty] | 477.849 |  | 5770.7376
2G1 | A | 18 | 0.75 | 18 | 0.75 | 60 | 0.375 | 83.25 | 174.75 | 1212.3281
| B | 18 | 1.375 | 18 | 1.375 | 60 | 0.375 | 47.5 | 176 | 696.6667
| C | 18 | 0.75 | 18 | 0.75 | 60 | 0.375 | 65.875 | 174.75 | 959.3047
| D | 18 | 1.625 | 18 | 1.625 | 60 | 0.375 | 50.75 | 176.5 | 746.4479
| E | 18 | 0.8125 | 18 | 0.8125 | 60 | 0.375 | 69.43 | 174.875 | 1011.7976
| F | 18 | 1.25 | 18 | 1.25 | 60 | 0.375 | 40.2 | 175.75 | 588.7625
| G | 18 | 0.75 | 18 | 0.75 | 60 | 0.375 | 53 | 174.75 | 771.8125
[8 empty] | 410.005 |  | 5987.12
3G1 | A | 20 | 1.5 | 20 | 1.5 | 120 | 0.5 | 119.35 | 302 | 3003.6417
| B | 20 | 2 | 20 | 2 | 130 | 0.5 | 346.5 | 323 | 9326.625
| C | 20 | 1.5 | 20 | 1.5 | 120 | 0.5 | 155.15 | 302 | 3904.6083
[8 empty] | 621 |  | 16234.875
4G1 | A | 24 | 1 | 24 | 1 | 64 | 0.375 | 77.83 | 201.25 | 1305.274
| B | 24 | 1.625 | 24 | 1.625 | 64 | 0.375 | 56.28 | 202.5 | 949.725
| C | 24 | 1 | 24 | 1 | 64 | 0.375 | 83.83 | 201.25 | 1405.899
| D | 24 | 1.5 | 24 | 1.5 | 64 | 0.375 | 54.84 | 202.25 | 924.2825
| E | 24 | 1 | 24 | 1 | 64 | 0.375 | 197.57 | 201.25 | 3313.4135
[8 empty] | 470.35 |  | 7898.594
5G1 | A | 18 | 0.75 | 18 | 0.75 | 60 | 0.375 | 50.79 | 174.75 | 739.6294
| B | 18 | 1.25 | 18 | 1.25 | 60 | 0.375 | 43.07 | 175.75 | 630.796
| C | 18 | 0.875 | 18 | 0.875 | 60 | 0.375 | 67.15 | 175 | 979.2708
| D | 18 | 1.375 | 18 | 1.375 | 60 | 0.375 | 48.1 | 176 | 705.4667
| E | 18 | 1 | 18 | 1 | 60 | 0.375 | 72.45 | 175.25 | 1058.0719
[8 empty] | 281.56 |  | 4113.2348
[8 empty] | 2260.764 |  | 40004.5613 | 360041.0519

## XG2
Girder Line |  | Top Flange |  | Bottom Flange |  | Web
| Segment | Width | Thickness | Width | Thickness | Height | Thickness | Seg. Length | Paint Perimeter | Area
1G2 | A | 16 | 0.875 | 16 | 0.875 | 48 | 0.375 | 42.42 | 145 | 512.575
| B | 16 | 1.625 | 16 | 1.625 | 48 | 0.375 | 38 | 146.5 | 463.9167
| C | 16 | 1.125 | 16 | 1.125 | 48 | 0.375 | 58.73 | 145.5 | 712.1012
| D | 16 | 1.75 | 16 | 1.75 | 48 | 0.375 | 41.4 | 146.75 | 506.2875
| E | 16 | 1.125 | 16 | 1.125 | 48 | 0.375 | 71.42 | 145.5 | 865.9675
[8 empty] | 251.97 |  | 3060.8479
2G2 | A | 18 | 0.875 | 18 | 0.875 | 60 | 0.375 | 83.25 | 175 | 1214.0625
| B | 18 | 1.875 | 18 | 1.875 | 60 | 0.375 | 47.5 | 177 | 700.625
| C | 18 | 0.875 | 18 | 0.875 | 60 | 0.375 | 65.875 | 175 | 960.6771
| D | 18 | 2 | 18 | 2 | 60 | 0.375 | 50.75 | 177.25 | 749.6198
| E | 18 | 1 | 18 | 1 | 60 | 0.375 | 69.43 | 175.25 | 1013.9673
| F | 18 | 1.5 | 18 | 1.5 | 60 | 0.375 | 40.2 | 176.25 | 590.4375
| G | 18 | 0.75 | 18 | 0.75 | 60 | 0.375 | 53 | 174.75 | 771.8125
[8 empty] | 410.005 |  | 6001.2017
3G2 | A | 20 | 1.5 | 20 | 1.5 | 120 | 0.5 | 124.74 | 302 | 3139.29
| B | 20 | 2 | 20 | 2 | 130 | 0.5 | 346.5 | 323 | 9326.625
| C | 20 | 1.5 | 20 | 1.5 | 120 | 0.5 | 149.76 | 302 | 3768.96
[8 empty] | 621 |  | 16234.875
4G2 | A | 24 | 1 | 24 | 1 | 64 | 0.375 | 76.97 | 201.25 | 1290.851
| B | 24 | 1.75 | 24 | 1.75 | 64 | 0.375 | 56.28 | 202.75 | 950.8975
| C | 24 | 1 | 24 | 1 | 64 | 0.375 | 83.16 | 201.25 | 1394.6625
| D | 24 | 1.5 | 24 | 1.5 | 64 | 0.375 | 54.84 | 202.25 | 924.2825
| E | 24 | 1 | 24 | 1 | 64 | 0.375 | 184.47 | 201.25 | 3093.7156
[8 empty] | 455.72 |  | 7654.4092
5G2 | A | 18 | 0.75 | 18 | 0.75 | 60 | 0.375 | 50.54 | 174.75 | 735.9887
| B | 18 | 1.375 | 18 | 1.375 | 60 | 0.375 | 43.07 | 176 | 631.6933
| C | 18 | 1 | 18 | 1 | 60 | 0.375 | 66.63 | 175.25 | 973.0756
| D | 18 | 1.875 | 18 | 1.875 | 60 | 0.375 | 48.15 | 177 | 710.2125
| E | 18 | 1 | 18 | 1 | 60 | 0.375 | 72.6 | 175.25 | 1060.2625
[8 empty] | 280.99 |  | 4111.2327
[8 empty] | 2019.685 |  | 37062.5665

## XG3
Girder Line |  | Top Flange |  | Bottom Flange |  | Web
| Segment | Width | Thickness | Width | Thickness | Height | Thickness | Seg. Length | Paint Perimeter | Area
1G3 | A | 16 | 0.6875 | 16 | 0.6875 | 48 | 0.375 | 43.4 | 144.625 | 523.0604
| B | 16 | 1.625 | 16 | 1.625 | 48 | 0.375 | 38 | 146.5 | 463.9167
| C | 16 | 1.125 | 16 | 1.125 | 48 | 0.375 | 58.5 | 145.5 | 709.3125
| D | 16 | 2 | 16 | 2 | 48 | 0.375 | 41.4 | 147.25 | 508.0125
| E | 16 | 1 | 16 | 1 | 48 | 0.375 | 54.14 | 145.25 | 655.3196
| F | 16 | 1.5 | 16 | 1.5 | 48 | 0.375 | 36.67 | 146.25 | 446.9156
| G | 16 | 0.6875 | 16 | 0.6875 | 48 | 0.375 | 40.83 | 144.625 | 492.0866
| H | 16 | 1.5 | 16 | 1.5 | 48 | 0.375 | 6.67 | 146.25 | 81.2906
| I | 16 | 0.9375 | 16 | 0.9375 | 48 | 0.375 | 55.67 | 145.125 | 673.2591
| J | 16 | 1.375 | 16 | 1.375 | 48 | 0.375 | 36.67 | 146 | 446.1517
| K | 16 | 0.6875 | 16 | 0.6875 | 48 | 0.375 | 39 | 144.625 | 470.0312
[8 empty] | 450.95 |  | 5469.3565
2G3 | A | 18 | 0.875 | 18 | 0.875 | 60 | 0.375 | 83.25 | 175 | 1214.0625 | Same as 2G2
| B | 18 | 1.875 | 18 | 1.875 | 60 | 0.375 | 47.5 | 177 | 700.625
| C | 18 | 0.875 | 18 | 0.875 | 60 | 0.375 | 65.875 | 175 | 960.6771
| D | 18 | 2 | 18 | 2 | 60 | 0.375 | 50.75 | 177.25 | 749.6198
| E | 18 | 1 | 18 | 1 | 60 | 0.375 | 69.43 | 175.25 | 1013.9673
| F | 18 | 1.5 | 18 | 1.5 | 60 | 0.375 | 40.2 | 176.25 | 590.4375
| G | 18 | 0.75 | 18 | 0.75 | 60 | 0.375 | 53 | 174.75 | 771.8125
[8 empty] | 410.005 |  | 6001.2017
3G3 | A | 20 | 1.5 | 20 | 1.5 | 120 | 0.5 | 130 | 302 | 3271.6667
| B | 20 | 2 | 20 | 2 | 130 | 0.5 | 346.5 | 323 | 9326.625
| C | 20 | 1.5 | 20 | 1.5 | 120 | 0.5 | 132.4 | 302 | 3332.0667
[8 empty] | 608.9 |  | 15930.3583
4G3 | A | 24 | 1 | 24 | 1 | 64 | 0.375 | 76.1 | 201.25 | 1276.2604 | Same as 4G2
| B | 24 | 1.75 | 24 | 1.75 | 64 | 0.375 | 56.28 | 202.75 | 950.8975
| C | 24 | 1 | 24 | 1 | 64 | 0.375 | 82.5 | 201.25 | 1383.5938
| D | 24 | 1.5 | 24 | 1.5 | 64 | 0.375 | 54.84 | 202.25 | 924.2825
| E | 24 | 1 | 24 | 1 | 64 | 0.375 | 184 | 201.25 | 3085.8333
[8 empty] | 453.72 |  | 7620.8675
5G3 | A | 18 | 0.75 | 18 | 0.75 | 60 | 0.375 | 50.3 | 174.75 | 732.4937 | Same as 5G2
| B | 18 | 1.375 | 18 | 1.375 | 60 | 0.375 | 43.07 | 176 | 631.6933
| C | 18 | 1 | 18 | 1 | 60 | 0.375 | 66.12 | 175.25 | 965.6275
| D | 18 | 1.875 | 18 | 1.875 | 60 | 0.375 | 48.15 | 177 | 710.2125
| E | 18 | 1 | 18 | 1 | 60 | 0.375 | 72.43 | 175.25 | 1057.7798
[8 empty] | 280.07 |  | 4097.8069
[8 empty] | 2203.645 |  | 39119.5908

## XG4
Girder Line |  | Top Flange |  | Bottom Flange |  | Web
| Segment | Width | Thickness | Width | Thickness | Height | Thickness | Seg. Length | Paint Perimeter | Area
1G4 | A | 16 | 0.6875 | 16 | 0.6875 | 48 | 0.375 | 42.82 | 144.625 | 516.0702
| B | 16 | 1.625 | 16 | 1.625 | 48 | 0.375 | 38 | 146.5 | 463.9167
| C | 16 | 1.125 | 16 | 1.125 | 48 | 0.375 | 58.5 | 145.5 | 709.3125
| D | 16 | 2 | 16 | 2 | 48 | 0.375 | 41.4 | 147.25 | 508.0125
| E | 16 | 1 | 16 | 1 | 48 | 0.375 | 54.14 | 145.25 | 655.3196
| F | 16 | 1.5 | 16 | 1.5 | 48 | 0.375 | 36.67 | 146.25 | 446.9156
| G | 16 | 0.6875 | 16 | 0.6875 | 48 | 0.375 | 40.83 | 144.625 | 492.0866
| H | 16 | 1.5 | 16 | 1.5 | 48 | 0.375 | 36.67 | 146.25 | 446.9156
| I | 16 | 0.9375 | 16 | 0.9375 | 48 | 0.375 | 55.67 | 145.125 | 673.2591
| J | 16 | 1.375 | 16 | 1.375 | 48 | 0.375 | 36.67 | 146 | 446.1517
| K | 16 | 0.6875 | 16 | 0.6875 | 48 | 0.375 | 38.5 | 144.625 | 464.0052
[8 empty] | 479.87 |  | 5821.9652
2G4 | A | 18 | 0.75 | 18 | 0.75 | 60 | 0.375 | 83.25 | 174.75 | 1212.3281
| B | 18 | 1.125 | 18 | 1.125 | 60 | 0.375 | 47.5 | 175.5 | 694.6875
| C | 18 | 0.75 | 18 | 0.75 | 60 | 0.375 | 65.875 | 174.75 | 959.3047
| D | 18 | 1.25 | 18 | 1.25 | 60 | 0.375 | 50.75 | 175.75 | 743.276
| E | 18 | 0.75 | 18 | 0.75 | 60 | 0.375 | 69.43 | 174.75 | 1011.0744
| F | 18 | 1 | 18 | 1 | 60 | 0.375 | 40.2 | 175.25 | 587.0875
| G | 18 | 0.75 | 18 | 0.75 | 60 | 0.375 | 53 | 174.75 | 771.8125
[8 empty] | 410.005 |  | 5979.5707
3G4 | A | 20 | 1.5 | 20 | 1.5 | 120 | 0.5 | 135.5 | 302 | 3410.0833
| B | 20 | 2 | 20 | 2 | 130 | 0.5 | 346.5 | 323 | 9326.625
| C | 20 | 1.5 | 20 | 1.5 | 120 | 0.5 | 139 | 302 | 3498.1667
[8 empty] | 621 |  | 16234.875
4G4 | A | 24 | 1 | 24 | 1 | 64 | 0.375 | 462.82 | 201.25 | 7761.8771
[8 empty] | 462.82 |  | 7761.8771
5G4 | A | 18 | 0.75 | 18 | 0.75 | 60 | 0.375 | 159.5 | 174.75 | 2322.7188
| B | 18 | 1 | 18 | 1 | 60 | 0.375 | 48.1 | 175.25 | 702.4604
| C | 18 | 0.75 | 18 | 0.75 | 60 | 0.375 | 72.1 | 174.75 | 1049.9562
[8 empty] | 279.7 |  | 4075.1354
[8 empty] | 2253.395 |  | 39873.4234

## XG5
Girder Line |  | Top Flange |  | Bottom Flange |  | Web
| Segment | Width | Thickness | Width | Thickness | Height | Thickness | Seg. Length | Paint Perimeter | Area
1G5 | A | 16 | 0.6875 | 16 | 0.6875 | 48 | 0.375 | 42.82 | 144.625 | 516.0702
| B | 16 | 1 | 16 | 1 | 48 | 0.375 | 38 | 145.25 | 459.9583
| C | 16 | 0.8125 | 16 | 0.8125 | 48 | 0.375 | 58.5 | 144.875 | 706.2656
| D | 16 | 1.25 | 16 | 1.25 | 48 | 0.375 | 41.4 | 145.75 | 502.8375
| E | 16 | 0.6875 | 16 | 0.6875 | 48 | 0.375 | 54.14 | 144.625 | 652.4998
| F | 16 | 1 | 16 | 1 | 48 | 0.375 | 36.67 | 145.25 | 443.8598
| G | 16 | 0.6875 | 16 | 0.6875 | 48 | 0.375 | 40.83 | 144.625 | 492.0866
| H | 16 | 0.9375 | 16 | 0.9375 | 48 | 0.375 | 36.67 | 145.125 | 443.4778
| I | 16 | 0.6875 | 16 | 0.6875 | 48 | 0.375 | 55.67 | 144.625 | 670.9395
| J | 16 | 0.875 | 16 | 0.875 | 48 | 0.375 | 36.67 | 145 | 443.0958
| K | 16 | 0.6875 | 16 | 0.6875 | 48 | 0.375 | 40.5 | 144.625 | 488.1094
[8 empty] | 481.87 |  | 5819.2003
2G5 | A | 18 | 0.75 | 18 | 0.75 | 60 | 0.375 | 83.25 | 174.75 | 1212.3281 | Same as 2G4
| B | 18 | 1.125 | 18 | 1.125 | 60 | 0.375 | 47.5 | 175.5 | 694.6875
| C | 18 | 0.75 | 18 | 0.75 | 60 | 0.375 | 65.875 | 174.75 | 959.3047
| D | 18 | 1.25 | 18 | 1.25 | 60 | 0.375 | 50.75 | 175.75 | 743.276
| E | 18 | 0.75 | 18 | 0.75 | 60 | 0.375 | 69.43 | 174.75 | 1011.0744
| F | 18 | 1 | 18 | 1 | 60 | 0.375 | 40.2 | 175.25 | 587.0875
| G | 18 | 0.75 | 18 | 0.75 | 60 | 0.375 | 53 | 174.75 | 771.8125
[8 empty] | 410.005 |  | 5979.5707
3G5 | A | 20 | 1.5 | 20 | 1.5 | 120 | 0.5 | 135.5 | 302 | 3410.0833 | Same as 3G4
| B | 20 | 2 | 20 | 2 | 130 | 0.5 | 346.5 | 323 | 9326.625
| C | 20 | 1.5 | 20 | 1.5 | 120 | 0.5 | 139 | 302 | 3498.1667
[8 empty] | 621 |  | 16234.875
4G5 | A | 24 | 1 | 24 | 1 | 64 | 0.375 | 462.82 | 201.25 | 7761.8771 | Same as 4G4
[8 empty] | 462.82 |  | 7761.8771
5G5 | A | 18 | 0.75 | 18 | 0.75 | 60 | 0.375 | 159.5 | 174.75 | 2322.7188 | Same as 5G4
| B | 18 | 1 | 18 | 1 | 60 | 0.375 | 48.1 | 175.25 | 702.4604
| C | 18 | 0.75 | 18 | 0.75 | 60 | 0.375 | 72.1 | 174.75 | 1049.9562
[8 empty] | 279.7 |  | 4075.1354
[8 empty] | 2255.395 |  | 39870.6585

## XG6
Girder Line |  | Top Flange |  | Bottom Flange |  | Web
| Segment | Width | Thickness | Width | Thickness | Height | Thickness | Seg. Length | Paint Perimeter | Area
1G6 | A | 16 | 0.6875 | 16 | 0.6875 | 48 | 0.375 | 42.23 | 144.625 | 508.9595
| B | 16 | 1 | 16 | 1 | 48 | 0.375 | 38 | 145.25 | 459.9583
| C | 16 | 0.8125 | 16 | 0.8125 | 48 | 0.375 | 58.5 | 144.875 | 706.2656
| D | 16 | 1.25 | 16 | 1.25 | 48 | 0.375 | 41.4 | 145.75 | 502.8375
| E | 16 | 0.6875 | 16 | 0.6875 | 48 | 0.375 | 54.14 | 144.625 | 652.4998
| F | 16 | 1 | 16 | 1 | 48 | 0.375 | 36.67 | 145.25 | 443.8598
| G | 16 | 0.6875 | 16 | 0.6875 | 48 | 0.375 | 40.83 | 144.625 | 492.0866
| H | 16 | 0.9375 | 16 | 0.9375 | 48 | 0.375 | 36.67 | 145.125 | 443.4778
| I | 16 | 0.6875 | 16 | 0.6875 | 48 | 0.375 | 55.67 | 144.625 | 670.9395
| J | 16 | 0.875 | 16 | 0.875 | 48 | 0.375 | 36.67 | 145 | 443.0958
| K | 16 | 0.6875 | 16 | 0.6875 | 48 | 0.375 | 37.08 | 144.625 | 446.8913
[8 empty] | 477.86 |  | 5770.8715
2G6 | A | 18 | 0.875 | 18 | 0.875 | 60 | 0.375 | 83.25 | 175 | 1214.0625 | Same as 2G2
| B | 18 | 1.875 | 18 | 1.875 | 60 | 0.375 | 47.5 | 177 | 700.625
| C | 18 | 0.875 | 18 | 0.875 | 60 | 0.375 | 65.875 | 175 | 960.6771
| D | 18 | 2 | 18 | 2 | 60 | 0.375 | 50.75 | 177.25 | 749.6198
| E | 18 | 1 | 18 | 1 | 60 | 0.375 | 69.43 | 175.25 | 1013.9673
| F | 18 | 1.5 | 18 | 1.5 | 60 | 0.375 | 40.2 | 176.25 | 590.4375
| G | 18 | 0.75 | 18 | 0.75 | 60 | 0.375 | 53 | 174.75 | 771.8125
[8 empty] | 410.005 |  | 6001.2017
3G6 | A | 20 | 1.5 | 20 | 1.5 | 120 | 0.5 | 130 | 302 | 3271.6667 | Same as 3G3
| B | 20 | 2 | 20 | 2 | 130 | 0.5 | 346.5 | 323 | 9326.625
| C | 20 | 1.5 | 20 | 1.5 | 120 | 0.5 | 132.4 | 302 | 3332.0667
[8 empty] | 608.9 |  | 15930.3583
4G6 | A | 24 | 1 | 24 | 1 | 64 | 0.375 | 76.97 | 201.25 | 1290.851 | Same as 4G2
| B | 24 | 1.75 | 24 | 1.75 | 64 | 0.375 | 56.28 | 202.75 | 950.8975
| C | 24 | 1 | 24 | 1 | 64 | 0.375 | 83.16 | 201.25 | 1394.6625
| D | 24 | 1.5 | 24 | 1.5 | 64 | 0.375 | 54.84 | 202.25 | 924.2825
| E | 24 | 1 | 24 | 1 | 64 | 0.375 | 184.47 | 201.25 | 3093.7156
[8 empty] | 455.72 |  | 7654.4092
5G6 | A | 18 | 0.75 | 18 | 0.75 | 60 | 0.375 | 49.66 | 174.75 | 723.1737 | Same as 5G2
| B | 18 | 1.375 | 18 | 1.375 | 60 | 0.375 | 43.07 | 176 | 631.6933
| C | 18 | 1 | 18 | 1 | 60 | 0.375 | 64.77 | 175.25 | 945.9119
| D | 18 | 1.875 | 18 | 1.875 | 60 | 0.375 | 48.15 | 177 | 710.2125
| E | 18 | 1 | 18 | 1 | 60 | 0.375 | 71.64 | 175.25 | 1046.2425
[8 empty] | 277.29 |  | 4057.234
[8 empty] | 2229.775 |  | 39414.0746

## XG7
Girder Line |  | Top Flange |  | Bottom Flange |  | Web
| Segment | Width | Thickness | Width | Thickness | Height | Thickness | Seg. Length | Paint Perimeter | Area
1G7 | A | 16 | 0.6875 | 16 | 0.6875 | 48 | 0.375 | 43.4 | 144.625 | 523.0604 | Same as 1G3
| B | 16 | 1.625 | 16 | 1.625 | 48 | 0.375 | 38 | 146.5 | 463.9167
| C | 16 | 1.125 | 16 | 1.125 | 48 | 0.375 | 58.5 | 145.5 | 709.3125
| D | 16 | 2 | 16 | 2 | 48 | 0.375 | 41.4 | 147.25 | 508.0125
| E | 16 | 1 | 16 | 1 | 48 | 0.375 | 54.14 | 145.25 | 655.3196
| F | 16 | 1.5 | 16 | 1.5 | 48 | 0.375 | 36.67 | 146.25 | 446.9156
| G | 16 | 0.6875 | 16 | 0.6875 | 48 | 0.375 | 40.83 | 144.625 | 492.0866
| H | 16 | 1.5 | 16 | 1.5 | 48 | 0.375 | 6.67 | 146.25 | 81.2906
| I | 16 | 0.9375 | 16 | 0.9375 | 48 | 0.375 | 55.67 | 145.125 | 673.2591
| J | 16 | 1.375 | 16 | 1.375 | 48 | 0.375 | 36.67 | 146 | 446.1517
| K | 16 | 0.6875 | 16 | 0.6875 | 48 | 0.375 | 39 | 144.625 | 470.0312
[8 empty] | 450.95 |  | 5469.3565
2G7 | A | 18 | 0.875 | 18 | 0.875 | 60 | 0.375 | 83.25 | 175 | 1214.0625 | Same as 2G2
| B | 18 | 1.875 | 18 | 1.875 | 60 | 0.375 | 47.5 | 177 | 700.625
| C | 18 | 0.875 | 18 | 0.875 | 60 | 0.375 | 65.875 | 175 | 960.6771
| D | 18 | 2 | 18 | 2 | 60 | 0.375 | 50.75 | 177.25 | 749.6198
| E | 18 | 1 | 18 | 1 | 60 | 0.375 | 69.43 | 175.25 | 1013.9673
| F | 18 | 1.5 | 18 | 1.5 | 60 | 0.375 | 40.2 | 176.25 | 590.4375
| G | 18 | 0.75 | 18 | 0.75 | 60 | 0.375 | 53 | 174.75 | 771.8125
[8 empty] | 410.005 |  | 6001.2017
3G7 | A | 20 | 1.5 | 20 | 1.5 | 120 | 0.5 | 124.74 | 302 | 3139.29 | Same as 3G2
| B | 20 | 2 | 20 | 2 | 130 | 0.5 | 346.5 | 323 | 9326.625
| C | 20 | 1.5 | 20 | 1.5 | 120 | 0.5 | 149.76 | 302 | 3768.96
[8 empty] | 621 |  | 16234.875
4G7 | A | 24 | 1 | 24 | 1 | 64 | 0.375 | 72.95 | 201.25 | 1223.4323 | Same as 4G2
| B | 24 | 1.75 | 24 | 1.75 | 64 | 0.375 | 56.28 | 202.75 | 950.8975
| C | 24 | 1 | 24 | 1 | 64 | 0.375 | 80.07 | 201.25 | 1342.8406
| D | 24 | 1.5 | 24 | 1.5 | 64 | 0.375 | 54.84 | 202.25 | 924.2825
| E | 24 | 1 | 24 | 1 | 64 | 0.375 | 180.34 | 201.25 | 3024.4521
[8 empty] | 444.48 |  | 7465.905
5G7 | A | 18 | 0.75 | 18 | 0.75 | 60 | 0.375 | 49.42 | 174.75 | 719.6788 | Same as 5G2
| B | 18 | 1.375 | 18 | 1.375 | 60 | 0.375 | 43.07 | 176 | 631.6933
| C | 18 | 1 | 18 | 1 | 60 | 0.375 | 64.25 | 175.25 | 938.3177
| D | 18 | 1.875 | 18 | 1.875 | 60 | 0.375 | 48.15 | 177 | 710.2125
| E | 18 | 1 | 18 | 1 | 60 | 0.375 | 71.33 | 175.25 | 1041.7152
[8 empty] | 276.22 |  | 4041.6175
[8 empty] | 2202.655 |  | 39212.9556

## XG8
Girder Line |  | Top Flange |  | Bottom Flange |  | Web
| Segment | Width | Thickness | Width | Thickness | Height | Thickness | Seg. Length | Paint Perimeter | Area
1G8 | A | 16 | 0.6875 | 16 | 0.6875 | 48 | 0.375 | 42.82 | 144.625 | 516.0702 | Same as 1G4
| B | 16 | 1.625 | 16 | 1.625 | 48 | 0.375 | 38 | 146.5 | 463.9167
| C | 16 | 1.125 | 16 | 1.125 | 48 | 0.375 | 58.5 | 145.5 | 709.3125
| D | 16 | 2 | 16 | 2 | 48 | 0.375 | 41.4 | 147.25 | 508.0125
| E | 16 | 1 | 16 | 1 | 48 | 0.375 | 54.14 | 145.25 | 655.3196
| F | 16 | 1.5 | 16 | 1.5 | 48 | 0.375 | 36.67 | 146.25 | 446.9156
| G | 16 | 0.6875 | 16 | 0.6875 | 48 | 0.375 | 40.83 | 144.625 | 492.0866
| H | 16 | 1.5 | 16 | 1.5 | 48 | 0.375 | 36.67 | 146.25 | 446.9156
| I | 16 | 0.9375 | 16 | 0.9375 | 48 | 0.375 | 55.67 | 145.125 | 673.2591
| J | 16 | 1.375 | 16 | 1.375 | 48 | 0.375 | 36.67 | 146 | 446.1517
| K | 16 | 0.6875 | 16 | 0.6875 | 48 | 0.375 | 38.5 | 144.625 | 464.0052
[8 empty] | 479.87 |  | 5821.9652
2G8 | A | 18 | 0.75 | 18 | 0.75 | 60 | 0.375 | 83.25 | 174.75 | 1212.3281 | Same as 2G1
| B | 18 | 1.375 | 18 | 1.375 | 60 | 0.375 | 47.5 | 176 | 696.6667
| C | 18 | 0.75 | 18 | 0.75 | 60 | 0.375 | 65.875 | 174.75 | 959.3047
| D | 18 | 1.625 | 18 | 1.625 | 60 | 0.375 | 50.75 | 176.5 | 746.4479
| E | 18 | 0.8125 | 18 | 0.8125 | 60 | 0.375 | 69.43 | 174.875 | 1011.7976
| F | 18 | 1.25 | 18 | 1.25 | 60 | 0.375 | 40.2 | 175.75 | 588.7625
| G | 18 | 0.75 | 18 | 0.75 | 60 | 0.375 | 53 | 174.75 | 771.8125
[8 empty] | 410.005 |  | 5987.12
3G8 | A | 20 | 1.5 | 20 | 1.5 | 120 | 0.5 | 119.35 | 302 | 3003.6417 | Same as 3G1
| B | 20 | 2 | 20 | 2 | 130 | 0.5 | 346.5 | 323 | 9326.625
| C | 20 | 1.5 | 20 | 1.5 | 120 | 0.5 | 155.15 | 302 | 3904.6083
[8 empty] | 621 |  | 16234.875
4G8 | A | 24 | 1 | 24 | 1 | 64 | 0.375 | 72.1 | 201.25 | 1209.1771 | Same as 4G1
| B | 24 | 1.625 | 24 | 1.625 | 64 | 0.375 | 56.28 | 202.5 | 949.725
| C | 24 | 1 | 24 | 1 | 64 | 0.375 | 79.41 | 201.25 | 1331.7719
| D | 24 | 1.5 | 24 | 1.5 | 64 | 0.375 | 54.84 | 202.25 | 924.2825
| E | 24 | 1 | 24 | 1 | 64 | 0.375 | 191.26 | 201.25 | 3207.5896
[8 empty] | 453.89 |  | 7622.546
5G8 | A | 18 | 0.75 | 18 | 0.75 | 60 | 0.375 | 49.2 | 174.75 | 716.475 | Same as 5G1
| B | 18 | 1.25 | 18 | 1.25 | 60 | 0.375 | 43.07 | 175.75 | 630.796
| C | 18 | 0.875 | 18 | 0.875 | 60 | 0.375 | 63.74 | 175 | 929.5417
| D | 18 | 1.375 | 18 | 1.375 | 60 | 0.375 | 48.1 | 176 | 705.4667
| E | 18 | 1 | 18 | 1 | 60 | 0.375 | 71.04 | 175.25 | 1037.48
[8 empty] | 275.15 |  | 4019.7594
[8 empty] | 2239.915 |  | 39686.2656

## XG9
Girder Line |  | Top Flange |  | Bottom Flange |  | Web
| Segment | Width | Thickness | Width | Thickness | Height | Thickness | Seg. Length | Paint Perimeter | Area
1G9 | A | 16 | 0.6875 | 16 | 0.6875 | 48 | 0.375 | 42.82 | 144.625 | 516.0702
| B | 16 | 1.25 | 16 | 1.25 | 48 | 0.375 | 38 | 145.75 | 461.5417
| C | 16 | 0.875 | 16 | 0.875 | 48 | 0.375 | 58.5 | 145 | 706.875
| D | 16 | 1.5 | 16 | 1.5 | 48 | 0.375 | 41.4 | 146.25 | 504.5625
| E | 16 | 0.75 | 16 | 0.75 | 48 | 0.375 | 54.14 | 144.75 | 653.0638
| F | 16 | 1.125 | 16 | 1.125 | 48 | 0.375 | 36.67 | 145.5 | 444.6238
| G | 16 | 0.6875 | 16 | 0.6875 | 48 | 0.375 | 40.83 | 144.625 | 492.0866
| H | 16 | 1.125 | 16 | 1.125 | 48 | 0.375 | 36.67 | 145.5 | 444.6238
| I | 16 | 0.75 | 16 | 0.75 | 48 | 0.375 | 55.67 | 144.75 | 671.5194
| J | 16 | 1.125 | 16 | 1.125 | 48 | 0.375 | 36.67 | 145.5 | 444.6238
| K | 16 | 0.6875 | 16 | 0.6875 | 48 | 0.375 | 34.5 | 144.625 | 415.7969
[8 empty] | 475.87 |  | 5755.3872

## Girder Cap (Pier 15)
Girder Line |  | Top Flange |  | Bottom Flange |  | Web
| Segment | Width | Thickness | Width | Thickness | Height | Thickness | Seg. Length | Paint Perimeter | Area | Area
Girder Cap | A | 36 | 1 | 36 | 1 | 143.75 | 0.875 | 80.75 | 395.75 | 2663.0677 | 2491.0104

## Lookup Table
W36 | 256 | 9.02
| 232 | 8.96
| 210 | 8.91
| 194 | 8.88
| 182 | 8.85
| 170 | 8.82
| 160 | 8.79
| 150 | 8.76
| 135 | 8.71
| 848 | 11.1
| 798 | 11
| 650 | 10.7
| 527 | 10.4
| 439 | 10.3
| 393 | 10.2
| 359 | 10.1
| 328 | 10
| 300 | 9.99
| 280 | 9.95
| 260 | 9.9
| 245 | 9.87
| 230 | 9.84