## Summary
Structure ID
SUM | 8 | 1709 | A
SFN | 7700768
Plate Girder Area |  | 111625.4669
Total Area |  | 111625.4669

## Plate Girder
Paint
Girder Line |  | Top Flange |  | Bottom Flange |  | Web |  | Segment | perimeter | area
| Segment | Width(in) | Thickness(in) | Width(in) | Thickness(in) | Height(in) | Thickness(in) | Length(ft.) | (in.) | (sf)
1-8 | A | 20 | 0.875 | 20 | 0.875 | 69 | 0.625 | 21.25 | 198.5 | 351.5104
| B | 20 | 0.875 | 20 | 2 | 69 | 0.625 | 106.91 | 199.625 | 1778.4924
| C | 20 | 0.875 | 20 | 1.125 | 69 | 0.6875 | 17 | 198.625 | 281.3854
| D | 20 | 1.875 | 20 | 2.75 | 69 | 0.6875 | 40 | 201.25 | 670.8333
| E | 20 | 0.875 | 20 | 1.25 | 69 | 0.6875 | 30 | 198.75 | 496.875
| F | 20 | 0.875 | 20 | 0.875 | 69 | 0.5625 | 81.94 | 198.625 | 1356.2777
| G | 20 | 0.875 | 20 | 1.125 | 69 | 0.6875 | 23.97 | 198.625 | 396.7534
| H | 20 | 1.75 | 20 | 2.5 | 69 | 0.6875 | 40 | 200.875 | 669.5833
| I | 20 | 0.875 | 20 | 1.125 | 69 | 0.6875 | 23.97 | 198.625 | 396.7534
| J | 20 | 0.875 | 20 | 1.5 | 69 | 0.5625 | 100.93 | 199.25 | 1675.8585
| K | 20 | 1.25 | 20 | 0.875 | 69 | 0.625 | 13 | 198.875 | 215.4479
| L | 20 | 1.25 | 20 | 2 | 69 | 0.625 | 40 | 200 | 666.6667
| M | 20 | 0.875 | 20 | 1 | 69 | 0.625 | 24 | 198.625 | 397.25
| N | 20 | 0.875 | 20 | 0.875 | 69 | 0.5625 | 65.95 | 198.625 | 1091.6099
| O | 20 | 0.875 | 20 | 1.125 | 69 | 0.5625 | 49.96 | 198.875 | 827.9829
| P | 20 | 0.875 | 20 | 0.875 | 69 | 0.5625 | 74.94 | 198.625 | 1240.4131
UNIT 2 | Q | 24 | 1.125 | 24 | 2.125 | 90 | 0.75 | 192.865 | 253.75 | 4078.2911
[8 empty] | 946.685 |  | 16591.9847 | SF
[10 empty] | 99551.9081 | times 6 girders
[10 empty] | 9955.1908 | add 10%
[9 empty] | Total PCS area | 111625.4669 | square feet
PIER
|  | 30 | 1.875 | 30 | 1.87 | 120 | 1.375 | 64 | 330.995 | 1765.3067
[10 empty] | 2118.368 | ADD 20%

## Rolled Beams
Structure ID
SUM | 77 | 0377 |  |  | Graybill Rd
SFN | 7702256
Beams added 2008
Case A
Beam |  | Beam Size |  |  | Surface Area | Length | Number | area
Line | Segment | Ht |  | Weight | Sf/ft | ft. |  | (sf) |  | Ft | In | Num | Denom
1 |  | W36 | X | 135 | 8.71 | 76.84 | 1 | 669.2764 |  | 45 | 0 | 12 | 16 | 45.0625
2 |  | W36 | X | 135 | 8.71 | 75.88 | 1 | 660.9148 |  | 1 | 8 | 0 | 16 | 1.6667
3 |  | W36 | X | 135 | 8.71 | 74.93 | 1 | 652.6403 |  |  |  |  | 16 | 0
4 |  | W36 | X | 135 | 8.71 | 74.93 | 1 | 652.6403 |  |  |  |  | 16 | 0
5 |  | W36 | X | 135 | 8.71 | 74.93 | 1 | 652.6403
6 |  | W36 | X | 135 | 8.71 | 74.93 | 1 | 652.6403
7 |  | W36 | X | 135 | 8.71 | 74.93 | 1 | 652.6403 | [5 empty] | 46.7292
8 |  | W36 | X | 135 | 8.71 | 74.93 | 1 | 652.6403
5246.033
[8 empty] | 524.6033 | add 10%
[7 empty] | Total PCS Area | 5770.6363 | square feet

## Lookup Table
W36 | 256 | 9.02
| 232 | 8.96
| 210 | 8.91
| 194 | 8.88
| 182 | 8.85
| 170 | 8.82
| 160 | 8.79
| 150 | 8.76
| 135 | 8.71
| 848 | 11.1
| 798 | 11
| 650 | 10.7
| 527 | 10.4
| 439 | 10.3
| 393 | 10.2
| 359 | 10.1
| 328 | 10
| 300 | 9.99
| 280 | 9.95
| 260 | 9.9
| 245 | 9.87
| 230 | 9.84