## DeckDesign
Minimum Deck Thickness
Tmin=(S+17)(12)/36 >= 8.5-in | BDM '20 309.3.1
Effective Span Length | LRFD 9.7.3.2

## DeckSurfElev
| LT EDGE | CL | RT EDGE
RA | 1196.053 | 1207.6 | 1219.147 | 396.048 |  |  | 1219.147 | 1207.6 | 1221.162 | 1234.724 | 1248.286 | 1261.848 | 1272.41 | 1282.972 | 1293.534 | 1304.096
RA | 1020.284 | 1020.604 | 1020.284 |  |  | 20.604
0.25 | 1209.615 | 1221.162 | 1232.709 |  | 13.562 |  | 1232.709 | 1196.053 | 1209.615 | 1223.177 | 1236.739 | 1250.301 | 1260.86 | 1271.419 | 1281.978 | 1292.537
0.25 | 1020.341 | 1020.661 | 1020.341 |  |  | 20.661
0.5 | 1223.177 | 1234.724 | 1246.271 |  | 13.562 |  | 1246.271 | 1219.147 | 1232.709 | 1246.271 | 1259.833 | 1273.395 | 1283.958 | 1294.52 | 1305.082 | 1215.642
0.5 | 1020.386 | 1020.706 | 1020.386 |  |  | 20.706
0.75 | 1236.739 | 1248.286 | 1259.833 |  | 13.562 |  | 1259.833 | 1020.284 | 1020.341 | 1020.386 | 1020.419 | 1020.441 | 1020.451 | 1020.453 | 1020.449
0.75 | 1020.419 | 1020.739 | 1020.419 |  |  | 20.739
PIER | 1250.301 | 1261.848 | 1273.395 |  | 13.562 |  | 1273.395 | 1020.284 | 1020.341 | 1020.386 | 1020.419 | 1020.441 | 1020.451 | 1020.453 | 1020.449 | 1020.437
PIER | 1020.441 | 1020.761 | 1020.441 |  |  | 20.761
0.25 | 1260.86 | 1272.41 | 1283.958 |  | 10.562 |  | 1283.958 | 1020.284 | 1020.341 | 1020.386 | 1020.419 | 1020.441 | 1020.451 | 1020.453 | 1020.449 | 1020.437
0.25 | 1020.451 | 1020.771 | 1020.451 |  |  | 20.771
0.5 | 1271.419 | 1282.972 | 1294.52 |  | 10.562 |  | 1294.52 | 1020.604 | 1020.661 | 1020.706 | 1020.739 | 1020.761 | 1020.771 | 1020.773 | 1020.769 | 1020.757
0.5 | 1020.453 | 1020.773 | 1020.453 |  |  | 20.773
0.75 | 1281.978 | 1293.534 | 1305.082 |  | 10.562 |  | 1305.082
0.75 | 1020.449 | 1020.769 | 1020.449 |  |  | 20.769
FA | 1292.537 | 1304.096 | 1215.642 |  | 10.562 |  | 1215.642
FA | 1020.437 | 1020.757 | 1020.437 |  |  | 20.757

## 1588
FINISHED DECK ELEVATION TABLE (FT)
|  | CENTERLINE OF BEARING REAR ABUTMENT | 1/4 POINT | 1/2 POINT | 3/4 POINT | CENTERLINE OF BEARING PIER 1 | 1/4 POINT | 1/2 POINT | 3/4 POINT | CENTERLINE OF BEARING PIER 2 | 1/4 POINT | 1/2 POINT | 3/4 POINT | CENTERLINE OF BEARING FORWARD ABUTMENT
LEFT EDGE OF DECK | STATION | 83827.45 | 83835.6375 | 83843.825 | 83852.0125 | 83860.2 | 83870.2 | 83880.2 | 83890.2 | 83900.2 | 83908.3875 | 83916.575 | 83924.7625 | 83932.95
| OFFSET (FT) | 18 | 18 | 18 | 18 | 18 | 18 | 18 | 18 | 18 | 18 | 18 | 18 | 18
| FINAL DECK ELEVATION (FT) | 1029.027 | 1029.0286 | 1029.0303 | 1029.0319 | 1029.0335 | 1029.0355 | 1029.0375 | 1029.0395 | 1029.0415 | 1029.0432 | 1029.0448 | 1029.0465 | 1029.0481
CENTERLINE OF CONSTRUCTION | STATION | 83827.45 | 83835.6375 | 83843.825 | 83852.0125 | 83860.2 | 83870.2 | 83880.2 | 83890.2 | 83900.2 | 83908.3875 | 83916.575 | 83924.7625 | 83932.95
| OFFSET (FT) | 0 | 0 | 0 | 0 | 0 | 0 | 0 | 0 | 0 | 0 | 0 | 0 | 0
| FINAL DECK ELEVATION (FT) | 1028.433 | 1028.4346 | 1028.4363 | 1028.4379 | 1028.4395 | 1028.4415 | 1028.4435 | 1028.4455 | 1028.4475 | 1028.4492 | 1028.4508 | 1028.4525 | 1028.4541
RIGHT EDGE OF DECK | STATION | 83827.45 | 83835.6375 | 83843.825 | 83852.0125 | 83860.2 | 83870.2 | 83880.2 | 83890.2 | 83900.2 | 83908.3875 | 83916.575 | 83924.7625 | 83932.95
| OFFSET (FT) | 18 | 18 | 18 | 18 | 18 | 18 | 18 | 18 | 18 | 18 | 18 | 18 | 18
| FINAL DECK ELEVATION (FT) | 1027.839 | 1027.8406 | 1027.8423 | 1027.8439 | 1027.8455 | 1027.8475 | 1027.8495 | 1027.8515 | 1027.8535 | 1027.8552 | 1027.8568 | 1027.8585 | 1027.8601
|  | 1029.027 | 1029.027 | 1029.0286 | 1029.0303 | 1029.0319 | 1029.0335 | 1029.0355 | 1029.0375 | 1029.0395 | 1029.0415 | 1029.0432 | 1029.0448 | 1029.0465 | 1029.0481
1029.0286
1029.0303
1029.0319
|  | 1029.0335 |  | 1028.433 | 1028.433 | 1028.4346 | 1028.4363 | 1028.4379 | 1028.4395 | 1028.4415 | 1028.4435 | 1028.4455 | 1028.4475 | 1028.4492 | 1028.4508 | 1028.4525 | 1028.4541
|  | 1029.0355 |  | 1028.4346
|  | 1029.0375 |  | 1028.4363
|  | 1029.0395 |  | 1028.4379
|  | 1029.0415 |  | 1028.4395 |  | 1027.839 | 1027.839 | 1027.8406 | 1027.8423 | 1027.8439 | 1027.8455 | 1027.8475 | 1027.8495 | 1027.8515 | 1027.8535 | 1027.8552 | 1027.8568 | 1027.8585 | 1027.8601
|  | 1029.0432 |  | 1028.4415 |  | 1027.8406
|  | 1029.0448 |  | 1028.4435 |  | 1027.8423
|  | 1029.0465 |  | 1028.4455 |  | 1027.8439
|  | 1029.0481 |  | 1028.4475 |  | 1027.8455 |  | 83827.45 | 83827.45 | 83835.6375 | 83843.825 | 83852.0125 | 83860.2 | 83870.2 | 83880.2 | 83890.2 | 83900.2 | 83908.3875 | 83916.575 | 83924.7625 | 83932.95
|  |  |  | 1028.4492 |  | 1027.8475 |  | 83835.6375
|  |  |  | 1028.4508 |  | 1027.8495 |  | 83843.825
|  |  |  | 1028.4525 |  | 1027.8515 |  | 83852.0125
|  |  |  | 1028.4541 |  | 1027.8535 |  | 83860.2
[6 empty] | 1027.8552 |  | 83870.2
[6 empty] | 1027.8568 |  | 83880.2
[6 empty] | 1027.8585 |  | 83890.2
[6 empty] | 1027.8601 |  | 83900.2
83908.3875
83916.575
83924.7625
83932.95

## 1329
FINISHED DECK ELEVATION TABLE (FT)
|  | CENTERLINE OF BEARING REAR ABUTMENT | 1/4 POINT | 1/2 POINT | 3/4 POINT | CENTERLINE OF BEARING PIER 1 | 1/4 POINT | 1/2 POINT | 3/4 POINT | CENTERLINE OF BEARING PIER 2 | 1/4 POINT | 1/2 POINT | 3/4 POINT | CENTERLINE OF BEARING FORWARD ABUTMENT
LEFT EDGE OF DECK | STATION | 11155.92 | 11160.09 | 11164.26 | 11168.43 | 11172.17 | 11177.17 | 11182.17 | 11187.17 | 11191.68 | 11195.54 | 11199.77 | 11204 | 11208.23
| OFFSET (FT) | 20 | 20 | 20 | 20 | 20 | 20 | 20 | 20 | 20 | 20 | 20 | 20 | 20
| FINAL DECK ELEVATION (FT) | 940.2769 | 940.2969 | 940.3169 | 940.3439 | 940.3669 | 940.4069 | 940.4469 | 940.4869 | 940.5269 | 940.5669 | 940.6069 | 940.6569 | 940.7029
CENTERLINE OF CONSTRUCTION | STATION | 11162.02 | 11166.1875 | 11170.355 | 11174.5225 | 11178.69 | 11183.69 | 11188.69 | 11193.69 | 11198.69 | 11202.92 | 11207.15 | 11211.38 | 11215.61
| OFFSET (FT) | 0 | 0 | 0 | 0 | 0 | 0 | 0 | 0 | 0 | 0 | 0 | 0 | 0
| FINAL DECK ELEVATION (FT) | 939.54 | 939.56 | 939.59 | 939.62 | 939.65 | 939.69 | 939.73 | 939.78 | 939.83 | 939.876 | 939.92 | 939.97 | 940.02
RIGHT EDGE OF DECK | STATION | 11168.41 | 11172.58 | 11176.75 | 11180.91 | 11185.54 | 11190.54 | 11195.54 | 11200.54 | 11206.06 | 11210.68 | 11214.91 | 11219.14 | 11224.19
| OFFSET (FT) | 20 | 20 | 20 | 20 | 20 | 20 | 20 | 20 | 20 | 20 | 20 | 20 | 20
| FINAL DECK ELEVATION (FT) | 938.317 | 938.345 | 938.38 | 938.41 | 938.45 | 938.49 | 938.54 | 938.59 | 938.65 | 938.7 | 938.75 | 938.809 | 938.88
|  | 11204 |  | 11215.61 |  | 11200.54
|  | 11208.23 |  | 11215.61 |  | 11206.06
|  |  |  | 11215.61 |  | 11210.68
|  |  |  | 11215.61 |  | 11214.91
11219.14
11224.19