## PaintCalcs_HAM-71-0505
[7 empty] | Perimeters painted | L4x4x5/16 | 6.92 | ft
[8 empty] | W30x124 | 6.899 | ft
[8 empty] | L3x3x5/16 | 1.288 | ft
BEAM | FLANGE THICKNESS | QUANTITY | PERIMETER (FT) | LENGTH (FT) | SURFACE AREA (SQ FT) |  |  | L4x4x3/8 | 1.29 | ft
A | 3/4" | 2 | 4.16 | 55.5 | 6084.6025
| 1 1/2" | 2 | 5.66 | 13
| 1 1/4" | 2 | 5.16 | 89.25
| 1 7/8" | 2 | 6.41 | 15
| 1" | 2 | 4.66 | 79
| 1 1/8" | 2 | 4.91 | 10
| 3/4" | 2 | 4.16 | 54
| WEB | 1 | 9.75 | 315.75
B | 3/4" | 2 | 4.16 | 55.5 | 6084.6025
| 1 1/2" | 2 | 5.66 | 13
| 1 1/4" | 2 | 5.16 | 89.25
| 1 7/8" | 2 | 6.41 | 15
| 1" | 2 | 4.66 | 79
| 1 1/8" | 2 | 4.91 | 10
| 3/4" | 2 | 4.16 | 54
| WEB | 1 | 9.75 | 315.75
C | 3/4" | 2 | 4.16 | 55.5 | 6085.09
| 1 1/2" | 2 | 5.66 | 13
| 1 1/4" | 2 | 5.16 | 89.25
| 1 7/8" | 2 | 6.41 | 15
| 1" | 2 | 4.66 | 79
| 1 1/8" | 2 | 4.91 | 10
| 3/4" | 2 | 4.16 | 54
| WEB | 1 | 9.75 | 315.8
D | 3/4" | 2 | 4.16 | 55.5 | 6084.6025
| 1 1/2" | 2 | 5.66 | 13
| 1 1/4" | 2 | 5.16 | 89.25
| 1 7/8" | 2 | 6.41 | 15
| 1" | 2 | 4.66 | 79
| 1 1/8" | 2 | 4.91 | 10
| 3/4" | 2 | 4.16 | 54
| WEB | 1 | 9.75 | 315.75
E | 3/4" | 2 | 4.16 | 55.5 | 6084.6025
| 1 1/2" | 2 | 5.66 | 13
| 1 1/4" | 2 | 5.16 | 89.25
| 1 7/8" | 2 | 6.41 | 15
| 1" | 2 | 4.66 | 79
| 1 1/8" | 2 | 4.91 | 10
| 3/4" | 2 | 4.16 | 54
| WEB | 1 | 9.75 | 315.75
F | 3/4" | 2 | 4.16 | 55.5 | 6084.6025
| 1 1/2" | 2 | 5.66 | 13
| 1 1/4" | 2 | 5.16 | 89.25
| 1 7/8" | 2 | 6.41 | 15
| 1" | 2 | 4.66 | 79
| 1 1/8" | 2 | 4.91 | 10
| 3/4" | 2 | 4.16 | 54
| WEB | 1 | 9.75 | 315.75
G | 3/4" | 2 | 4.16 | 17.75 | 322.12
| WEB | 1 | 9.8 | 17.8
|  |  |  | TOTAL | 36830.2225
INTERMEDIATE CROSSFRAME | SIZE | QUANTITY | PERIMETER(FT) | LENGTH-DIAGONAL MEMBERS (FT) | LENGTH-BOTTOM MEMBER (FT) | SURFACE AREA (SQ FT) |  |  |  | DRAINAGE ITEM | QUANTITY | DIAMETER (IN) | LENGTH (FT) | SURFACE AREA (SQ FT)
CF-1 | L4x4x3/8 | 22 | 1.3 | 11.23 | 10.5 | 621.478 |  |  |  | REAR ABUT. SCUPPERS | 2 | 6 | 7 | 21.9911
CF-2 | L4x4x3/8 | 22 | 1.3 | 11.23 | 10.5 | 621.478 |  |  |  | PIER 2 SCUPPERS | 2 | 6 | 7 | 21.9911
CF-3 | L4x4x3/8 | 22 | 1.3 | 11.23 | 10.5 | 621.478 |  |  |  | PIER 2 DOWNSPOUTS | 2 | 6 | 19 | 59.6903
CF-4 | L4x4x3/8 | 22 | 1.3 | 11.23 | 10.5 | 621.478 | [6 empty] | TOTAL | 103.6726
CF-5 | L4x4x3/8 | 22 | 1.3 | 11.23 | 10.5 | 621.478
| TOTAL | 110 |  |  | TOTAL | 3107.39
CROSSFRAME AT PIER | SIZE | QUANTITY | PERIMETER(FT) | LENGTH-TOP & BOTTOM (FT) | LENGTH-DIAGONAL (FT) | SURFACE AREA (SQ FT)
B1-B2 | L4x4x5/16 | 0 | 1.288 | 14.54 | 14.953 | 0 | NONE
B2-B3 | L4x4x5/16 | 0 | 1.288 | 14.54 | 14.953 | 0
B3-B4 | L4x4x5/16 | 0 | 1.288 | 14.54 | 14.953 | 0
B4-B5 | L4x4x5/16 | 0 | 1.288 | 14.54 | 14.953 | 0
B5-B6 | L4x4x5/16 | 0 | 1.288 | 14.54 | 14.953 | 0
[5 empty] | TOTAL | 0
END CROSSFRAME | SIZE | QUANTITY | THICKNESS (IN.) | PERIMETER (FT) | LENGTH-BOTTOM (FT) | LENGTH-VERTICAL (FT) | LENGTH-DIAGONAL (FT) | Surface Area (sq ft)
B1-B2 R | L4x4x5/16 | 1 |  | 1.298 | 15.969 | 2.21 | 18.2 | 47.2199
B1-B2 F | L4x4x5/16 | 1 |  | 1.298 | 15.969 | 2.21 | 18.2 | 47.2199
B2-B3 R | L4x4x5/16 | 1 |  | 1.298 | 15.969 | 2.21 | 18.2 | 47.2199
B2-B3 F | L4x4x5/16 | 1 |  | 1.298 | 15.969 | 2.21 | 18.2 | 47.2199
B3-B4 R | L4x4x5/16 | 1 |  | 1.298 | 15.969 | 2.21 | 18.2 | 47.2199
B3-B4 F | L4x4x5/16 | 1 |  | 1.298 | 15.969 | 2.21 | 18.2 | 47.2199
B4-B5 R | L4x4x5/16 | 1 |  | 1.298 | 15.969 | 2.21 | 18.2 | 47.2199
B4-B5 F | L4x4x5/16 | 1 |  | 1.298 | 15.969 | 2.21 | 18.2 | 47.2199
B5-B6 R | L4x4x5/16 | 1 |  | 1.298 | 15.969 | 2.21 | 18.2 | 47.2199
B5-B6 F | L4x4x5/16 | 1 |  | 1.298 | 15.969 | 2.21 | 18.2 | 47.2199
Large Plate | 3/8" | 20 | 0.375 | 4.8333 | 1.75 | 0.91667 | x | 68.3333
Small Plate | 3/8" | 20 | 0.375 | 3.8333 | 1.25 | 0.91667 | x | 51.6667
[7 empty] | TOTAL | 592.1994
CONDUIT SUPPORTS | SIZE | QUANTITY | PERIMETER(FT) | LENGTH-BOTTOM MEMBER (FT) | SURFACE AREA (SQ FT)
CSI-1 | L4x4x5/16 | 22 | 1.3 | 10.5 | 300.3
CS-2 | L4x4x3/8 | 88 | 1.3 | 10.5 | 1201.2
| TOTAL | 110 |  | TOTAL | 1501.5
2.875 | PER | Bearing | [8 empty] | TOTAL SURFACE AREA (SQ FT)
10 | ea
= | 28.75
`
42134.9845
28.75
42164