## Tremont Earthwork Summary
PROJECT - Cleveland Innerbelt - CCG1
ODOT PROJECT # - CUY-90-14.90
PID 77332 / 85531
HNTB PROJECT # - 49633 PA 002
TOTAL
|  | VOLUME | VOLUME |  | VOLUME
|  | (+) | (-) | (-) | BORROW
|  | CUT | FILL | (+) | WASTE
Location - Street |  | (CYS) | (CYS) |  | (CYS)
I-90 WB (Sta. 98+00 to 122+40) |  | 4863.9632 | 98683.7881 |  | -93819.825
Ramp A6 (Sta.807+83 to 816+00) |  | 26575.3057 | 43556.2289 |  | -16980.9231
Ramp A7 (Sta. 1014+35 to 1015+00) |  | 141.6819 | 0.74667 |  | 140.9352
Abbey (19+75 to 28+12) |  | 1006.1296 | 1371.4954 |  | -365.3657
W. 14th St (Sta. 100+00 to 108+50) |  | 2569.1389 | 90.8611 |  | 2478.2778
Fairfield (Sta. 11+00 to 18+50) |  | 669.8148 | 14610.5278 |  | -13940.713
W. 13th St (Sta.1+28 to 2+26) |  | 88.9519 | 5.3194 |  | 83.6324
CPP Drive Abbey Road |  | 4.7037 | 137.2019 |  | -132.4981
|  | 35919.6896 | 158456.1693 |  | -122536.4796
203E10000 | EXCAVATION |  |  |  | 35919.6896 | CYS
203E20000 | EMBANKMENT |  |  |  | 158456.1693 | CYS
| STRUCTURE BACKFILL |  |  |  |  | CYS
**** Quantity of Structural Backfill for retaining walls has not been calculated. The earthwork quantity should be adjusted once those amounts are known. ****

## Tremont Cross Sections
PROJECT - Cleveland Innerbelt - CCG1
ODOT PROJECT # - CUY-90-14.90
PID 77332 / 85531
HNTB PROJECT # - 49633 PA 002
*Cut/Fill Factor of 1.00
Orange Text took quantities from Roadway Grading A
I-90 WB (Sta. 98+00 to 122+40) | [5 empty] | Accumulated Section Total
Station | Area Cut (SFT) | Area Fill (SFT) | Pavement Removal (SFT) | Vol Cut (CYS) | Vol Fill (CYS) | Vol Cut (CYS) | Vol Fill (CYS)
9800 |  |  |  | 0 | 0 | 0 | 0
9850 | 1 | 0 | 3 | 0.92593 | 0 | 0.92593 | 0
9900 | 5 | 0.14 | 2 | 5.5556 | 0.12963 | 6.4815 | 0.12963
9950 | 5 | 1 | 2 | 9.2593 | 1.0556 | 15.7407 | 1.1852
10000 | 30 | 0 | 56.7 | 32.4074 | 0.92593 | 48.1481 | 2.1111
10049.25 | 31.9 | 0 | 50.65 | 56.4551 | 0 | 104.6032 | 2.1111
Bridge | 0 | 0
10264.78 | 34.8 | 0 | 41.8 | 0 | 0 | 104.6032 | 2.1111
10300 | 45.5 | 0 | 41.3 | 52.3734 | 0 | 156.9767 | 2.1111
10350 | 49.5 | 2.57 | 41.9 | 87.963 | 2.3796 | 244.9396 | 4.4907
10400 | 40 | 1.75 | 41.6 | 82.8704 | 4 | 327.81 | 8.4907
10450 | 31 | 5.91 | 41.5 | 65.7407 | 7.0926 | 393.5508 | 15.5833
10500 | 27 | 1.55 | 41.3 | 53.7037 | 6.9074 | 447.2545 | 22.4907
10550 | 28 | 3.42 | 41 | 50.9259 | 4.6019 | 498.1804 | 27.0926
10600 | 27.5 | 4.64 | 41.4 | 51.3889 | 7.463 | 549.5693 | 34.5556
10650 | 18.5 | 8.35 | 40 | 42.5926 | 12.0278 | 592.1619 | 46.5833
10700 | 21.6 | 18 | 41 | 37.1296 | 24.3981 | 629.2915 | 70.9815
10750 | 48 | 20.29 | 40.8 | 64.4444 | 35.4537 | 693.7359 | 106.4352
10800 | 43.2 | 14.9 | 83.9 | 84.4444 | 32.5833 | 778.1804 | 139.0185
10850 | 32.26 | 32.88 | 77.4 | 69.8704 | 44.2407 | 848.0508 | 183.2593
10877 | 39.4 | 51.38 | 37.5 | 35.83 | 42.13 | 883.8808 | 225.3893
Bridge | [8 empty] | Start of Tremont Grading A
11025 | 1 | 2 |  | 1 | 1 | 884.8808 | 226.3893
11050 | 1 | 290 |  | 0.92593 | 135.1852 | 885.8067 | 361.5744
11075 | 1 | 563 |  | 0.92593 | 394.9074 | 886.7326 | 756.4819
11095 | 36.89 | 544.76 | 69.7 | 14.0333 | 410.2815 | 900.7659 | 1166.7633
11100 | 37 | 589 | 68.5 | 6.8417 | 104.9778 | 907.6076 | 1271.7411
11150 | 21.6 | 451.05 | 69.75 | 54.2593 | 963.0093 | 961.8669 | 2234.7504
11200 | 5 | 415.69 | 69.1 | 24.6296 | 802.537 | 986.4965 | 3037.2874
11250 | 5 | 448.3 | 67.5 | 9.2593 | 799.9907 | 995.7558 | 3837.2781
11300 | 9 | 509 | 62.9 | 12.963 | 886.3889 | 1008.7187 | 4723.667
11350 | 3 | 763 | 63.3 | 11.1111 | 1177.7778 | 1019.8298 | 5901.4448
11400 | 14 | 3048.15 | 51.4 | 15.7407 | 3528.8426 | 1035.5706 | 9430.2874
11450 | 59.6 | 3179 | 39.2 | 68.1481 | 5765.8796 | 1103.7187 | 15196.167
11500 | 25.2 | 3306.94 | 39.5 | 78.5185 | 6005.5 | 1182.2372 | 21201.667
11550 | 29.11 | 2948.95 | 31.1 | 50.287 | 5792.4907 | 1232.5243 | 26994.1578
11600 | 82.16 | 3356 | 22.9 | 103.0278 | 5837.9167 | 1335.5521 | 32832.0744
11650 | 64.8 | 3485.04 | 15.13 | 136.0741 | 6334.2963 | 1471.6261 | 39166.3707
11700 | 71.01 | 3782.73 | 0 | 125.75 | 6729.4167 | 1597.3761 | 45895.7874
11750 | 81.91 | 3985.72 | 0 | 141.5926 | 7193.0093 | 1738.9687 | 53088.7967
11800 | 304 | 3907 | 0 | 357.3241 | 7308.0741 | 2096.2928 | 60396.8707
11850 | 337 | 4294.1 | 0 | 593.5185 | 7593.6111 | 2689.8113 | 67990.4819
11900 | 166.49 | 4390.83 |  | 466.1944 | 8041.6019 | 3156.0058 | 76032.0837
11930 | 64 | 549 |  | 128.05 | 2744.35 | 3284.0558 | 78776.4337 |  | End Tremont Grading A
Bridge
12038 | 0 | 4620.6 |  | 0 | 0 | 3284.0558 | 78776.4337 |  | Start of Tremont Grading B (Covers Ramp A6 and Fairfield)
12050 | 9.6 | 4377.72 |  | 2.1333 | 1999.6267 | 3286.1891 | 80776.0604
12100 | 144.73 | 2195.37 |  | 142.8981 | 6086.1944 | 3429.0872 | 86862.2548
12150 | 307.08 | 2295.4 |  | 418.3426 | 4158.1204 | 3847.4298 | 91020.3752
12200 | 315.32 | 2252.47 |  | 576.2963 | 4210.9907 | 4423.7261 | 95231.3659
12240 | 279 | 2408.3 |  | 440.237 | 3452.4222 | 4863.9632 | 98683.7881
Ramp A6 (Sta.807+83 to 816+00)
80783 | 79.21 | 1929.08 |  | 0 | 0 | 0 | 0
80800 | 124.82 | 1987 |  | 64.2317 | 1232.84 | 64.2317 | 1232.84
80850 | 149.88 | 2285.27 |  | 254.3519 | 3955.8056 | 318.5835 | 5188.6456
80900 | 159.38 | 3132.6 |  | 286.3519 | 5016.5463 | 604.9354 | 10205.1919
80950 | 503.77 | 3311.6 |  | 614.0278 | 5966.8519 | 1218.9631 | 16172.0437
81000 | 650.99 | 3595 |  | 1069.2222 | 6395 | 2288.1854 | 22567.0437
81050 | 928.85 | 3602 |  | 1462.8148 | 6663.8889 | 3751.0002 | 29230.9326
81100 | 867.86 | 3154 |  | 1663.6204 | 6255.5556 | 5414.6206 | 35486.4881
81150 | 1032.89 | 1340 |  | 1759.9537 | 4161.1111 | 7174.5743 | 39647.5993
81200 | 1122.74 | 894.4 |  | 1995.9537 | 2068.8889 | 9170.528 | 41716.4881
81250 | 972.88 | 364.7 |  | 1940.3889 | 1165.8333 | 11110.9169 | 42882.3215
81300 | 953.3 | 35 |  | 1783.5 | 370.0926 | 12894.4169 | 43252.4141
81350 | 1200 | 0 |  | 1993.7963 | 32.4074 | 14888.2131 | 43284.8215
81400 | 1499 | 25 |  | 2499.0741 | 23.1481 | 17387.2872 | 43307.9696
81450 | 1778 | 29.43 |  | 3034.2593 | 50.3981 | 20421.5465 | 43358.3678
81500 | 1312 | 4.72 |  | 2861.1111 | 31.6204 | 23282.6576 | 43389.9881
81550 | 741.43 | 84.91 |  | 1901.3241 | 82.9907 | 25183.9817 | 43472.9789
81600 | 761.2 | 5 |  | 1391.3241 | 83.25 | 26575.3057 | 43556.2289
Ramp A7 (Sta. 1014+35 to 1015+00) |  |  |  | 15
101435 | 70.23 | 0 |  | 0 | 0 | 0 | 0
101450 | 73.25 | 0 |  | 39.8556 | 0 | 39.8556 | 0
101476 | 70.14 | 0 |  | 69.0396 | 0 | 108.8952 | 0
101500 | 3.63 | 1.68 |  | 32.7867 | 0.74667 | 141.6819 | 0.74667
Abbey (19+75 to 28+12)
1975 | 36.28 | 0.44 | 28 | 0 | 0 | 0 | 0
2000 | 27.36 | 1.65 | 30.36 | 29.463 | 0.96759 | 29.463 | 0.96759
2050 | 123 | 21.72 | 35.28 | 139.2222 | 21.6389 | 168.6852 | 22.6065
2100 | 24.48 | 299.9 | 39 | 136.5556 | 297.7963 | 305.2407 | 320.4028
2150 | 3.59 | 190.4 | 41.1 | 25.9907 | 453.9815 | 331.2315 | 774.3843
2200 | 46.12 | 16.39 | 48.3 | 46.0278 | 191.4722 | 377.2593 | 965.8565
2250 | 28 | 54 | 46 | 68.6296 | 65.1759 | 445.8889 | 1031.0324
2300 | 33 | 12 | 41 | 56.4815 | 61.1111 | 502.3704 | 1092.1435
2350 | 23 | 19 | 41 | 51.8519 | 28.7037 | 554.2222 | 1120.8472
2400 | 20 | 18.88 | 41 | 39.8148 | 35.0741 | 594.037 | 1155.9213
2450 | 14 | 11 | 46 | 31.4815 | 27.6667 | 625.5185 | 1183.588
2500 | 56 | 30 | 41 | 64.8148 | 37.963 | 690.3333 | 1221.5509
2550 | 16 | 18.14 | 40.5 | 66.6667 | 44.5741 | 757 | 1266.125
2600 | 20 | 8 | 40 | 33.3333 | 24.2037 | 790.3333 | 1290.3287
2650 | 20 | 7 | 40 | 37.037 | 13.8889 | 827.3704 | 1304.2176
2700 | 24 | 5 | 40 | 40.7407 | 11.1111 | 868.1111 | 1315.3287
2750 | 17 | 20 | 40.5 | 37.963 | 23.1481 | 906.0741 | 1338.4769
2800 | 23 | 7.83 | 40.8 | 37.037 | 25.7685 | 943.1111 | 1364.2454
2850 | 33 | 0 | 44.5 | 51.8519 | 7.25 | 994.963 | 1371.4954
2859 | 34 | 0 | 40 | 11.1667 | 0 | 1006.1296 | 1371.4954
W. 14th St (Sta. 100+00 to 108+50) | [7 empty] | Non-performed numbers.
10000 |  |  |  | 0 | 0 | 0 | 0 | 90.1 | 0
10050 |  |  |  | 0 | 0 | 0 | 0 | 170.18 | 0
10100 |  |  |  | 0 | 0 | 0 | 0 | 134.49 | 0
10150 |  |  |  | 1.6667 | 0 | 1.6667 | 0 | 64.75 | 1.8
10200 |  |  |  | 1.6667 | 0 | 3.3333 | 0 | 91.03 | 0
10250 |  |  |  | 0 | 0 | 3.3333 | 0 | 153.46 | 0
10300 |  |  |  | 0 | 0 | 3.3333 | 0 | 238.67 | 0
10350 |  |  |  | 3.8796 | 0 | 7.213 | 0 | 385.99 | 4.19
10400 |  |  |  | 3.8796 | 0 | 11.0926 | 0 | 414.95 | 0
10450 |  |  |  | 0 | 0 | 11.0926 | 0 | 510.73 | 0
10500 |  |  |  | 0 | 0 | 11.0926 | 0 | 798.22 | 0
10550 |  |  |  | 44.8519 | 0 | 55.9444 | 0 | 351.3 | 48.44
10600 | 261.75 | 0 |  | 287.213 | 0 | 343.1574 | 0
10650 | 487.82 | 0 |  | 694.0463 | 0 | 1037.2037 | 0
10700 | 282.48 | 0 |  | 713.2407 | 0 | 1750.4444 | 0
10750 | 125.69 | 10.53 |  | 377.9352 | 9.75 | 2128.3796 | 9.75
10800 | 55.98 | 111.84 |  | 168.213 | 113.3056 | 2296.5926 | 123.0556
10850 | 112.32 | 33.27 |  | 440.7593 | 81.1111 | 2569.1389 | 90.8611
Fairfield (Sta. 11+00 to 18+50)
1100 | 14 | 0 | 0 | 0 | 0 | 0 | 0
1150 | 21 | 8.1 | 3 | 32.4074 | 7.5 | 32.4074 | 7.5
1200 | 17.7 | 903.5 | 3 | 35.8333 | 844.0741 | 68.2407 | 851.5741
1250 | 24 | 994 | 3 | 38.6111 | 1756.9444 | 106.8519 | 2608.5185
1300 | 21 | 671.7 | 3 | 41.6667 | 1542.3148 | 148.5185 | 4150.8333
1350 | 24 | 485.61 | 3 | 41.6667 | 1071.5833 | 190.1852 | 5222.4167
1400 | 33 | 842.15 | 3 | 52.7778 | 1229.4074 | 242.963 | 6451.8241
1450 | 53 | 1727.5 | 3 | 79.6296 | 2379.3056 | 322.5926 | 8831.1296
1500 | 11 | 439.16 | 5 | 59.2593 | 2006.1667 | 381.8519 | 10837.2963
1550 | 17 | 605.36 | 5 | 25.9259 | 967.1481 | 407.7778 | 11804.4444
1600 | 15 | 654.83 | 3 | 29.6296 | 1166.8426 | 437.4074 | 12971.287
1650 | 15 | 527.63 | 4 | 27.7778 | 1094.8704 | 465.1852 | 14066.1574
1700 | 49 | 29.95 | 2 | 59.2593 | 516.2778 | 524.4444 | 14582.4352
1750 | 32 | 0.04 | 2 | 75 | 27.7685 | 599.4444 | 14610.2037
1800 | 9 | 0.05 | 2 | 37.963 | 0.083333 | 637.4074 | 14610.287
1850 | 26 | 0.21 | 4 | 32.4074 | 0.24074 | 669.8148 | 14610.5278
1900 | 44 | 0.05 | 50 | 64.8148 | 0.24074 | 734.6296 | 14610.7685
W. 13th St (Sta.1+28 to 2+26)
1125 | 22 | 0.29 | 21 | 0 | 0 | 0 | 0
1150 | 30.6 | 0 | 20 | 24.3519 | 0.13426 | 24.3519 | 0.13426
1200 | 19.2 | 3 | 27 | 46.1111 | 2.7778 | 70.463 | 2.912
1226 | 19.2 | 2 | 27 | 18.4889 | 2.4074 | 88.9519 | 5.3194
CPP DRIVE ABBEY ROAD
1000 | 0 | 0.29 | 0 | 0 | 0 | 0 | 0
1050 | 2 | 0 | 0 | 1.8519 | 0.26852 | 1.8519 | 0.26852
1100 | 0 | 15.9 | 0 | 1.8519 | 14.7222 | 3.7037 | 14.9907
1150 | 0 | 28.6 | 0 | 0 | 41.2037 | 3.7037 | 56.1944
1200 | 0 | 27.2 | 0 | 0 | 51.6667 | 3.7037 | 107.8611
1250 | 0 | 3.3 | 0 | 0 | 28.2407 | 3.7037 | 136.1019
1268 | 3 | 0 | 0 | 1 | 1.1 | 4.7037 | 137.2019
[5 empty] | Total: | 35919.6896 | 158456.41