## Detention Basin Summary
BASIN | STA | Proposed Condition | Existing Condition | Existing |  |  |  | Proposed |  |  |  | Pond | Detention Vol | WQv
|  | SF | SF | AREA(ac) | CN | Tc (min) | PEAK (CFS) | AREA(ac) | CN | Tc (min) | PEAK (CFS) |  | Ac-Ft | ac-ft
A1 | 578 | 2799494.9431 | 2712000.1789 | 99.12 | 60 | 39.5 | 105.18 | 106.69 | 64 | 39.5 | 141.1 | South | 2.784 | 0.74
A2 | 600 | 1512356.0038 | 1492082.4194 | 34.2535 | 60 | 36.8 | 38.21 | 34.6955 | 64 | 36.8 | 48.2 | North | 0.874 | 0.18
A3 | 610 | 190634.9644 | 317216.8863 | 7.2823 | 63 | 35.6 | 9.83 | 4.2892 | 70 | 35.6 | 7.99
A4 | 618 | 602317.9804 | 553664.9761 | 12.7104 | 72 | 23.2 | 33.86 | 13.7351 | 76 | 23.2 | 41.9 | North | 0.509 | 0.09
A5 | 623 | 825002.9415 | 941905.9875 | 21.6232 | 72 | 27.9 | 51.24 | 18.9451 | 73 | 27.9 | 46.57
A6 | 636 | 2124037.6436 | 2049410.5467 | 47.048 | 70 | 23.5 | 115.21 | 48.765 | 73 | 23.5 | 133.46 | North | 0.947 | 0.18826
A7 | 650 | 113330.5273 | 586436.4978 | 13.4627 | N/A |  |  | 2.6019 | N/A
A8 | 659 | 3845828.0155 | 2940229.5919 | 67.4984 | 70 | 30.7 | 139.14 | 88.295 | 73 | 30.7 | 203.78 | North | 3.934 | 0.32958
CHECKED BY :
SENSITIVITY ANALYSIS
|  | Proposed Condition | Existing Condition | Existing |  |  |  | Proposed |  |  |  | Pond | Max. Det. Vol | Cal. Det. Vol
| BASIN | SF | SF | AREA(ac) | CN | Tc (min) | PEAK (CFS) | AREA(ac) | CN | Tc (min) | PEAK (CFS) |  | Ac-Ft | Ac-Ft
| Factor |  |  | 1 | 0.95 | 1.2 |  | 1 | 1.05 | 0.8
| 575 | 2799494.9431 | 2712000.1789 | 99.12 | 57 | 47.4 | 75.74 | 106.69 | 67.2 | 31.6 | 189.87 | South | 5.686 | 2.784
| 600 | 1512356.0038 | 1492082.4194 | 34.2535 | 57 | 44.16 | 27.56 | 34.6955 | 67.2 | 29.44 | 64.89 | North | 1.743 | 0.874
| 610 | 190634.9644 | 317216.8863 | N/A
| 615 | 602317.9804 | 553664.9761 | 12.7104 | 68.4 | 27.84 | 25.76 | 13.7351 | 79.8 | 18.56 | 53.54 | North | 1.044 | 0.509
| 625 | 825002.9415 | 941905.9875 | N/A
| 635 | 2124037.6436 | 2049410.5467 | 47.048 | 66.5 | 28.2 | 90.42 | 48.765 | 76.65 | 18.8 | 173.23 | North | 2.95 | 0.947
| 650 | 113330.5273 | 586436.4978 | N/A
| 660 | 3845828.0155 | 2940229.5919 | 67.4984 | 66.5 | 36.84 | 108.06 | 88.295 | 76.65 | 24.56 | 268.04 | North | 7.381 | 3.934
CHECKED BY :

## existing drainage area
basin | landcover | HydrolGrp | area_ac
575 east | grass | B | 11.5287
575 east | imp | B | 0.41366
575 east | water | B | 0.94911
575 east | woods | B | 21.9795
575 east | woods | C | 1.9615
575 east | woods | D | 0.032643
575 west | imp | B | 6.2712
575 west | woods | B | 48.2179
575 west | woods | C | 7.7747
600 | grass | B | 1.5658
600 | imp | C | 1.0007
600 | woods | B | 22.7812
600 | woods | C | 8.9084
610 | grass | B | 1.4596
610 | grass | C | 0.52627
610 | woods | B | 2.5929
610 | woods | C | 2.7042
615 | grass | C | 0.42658
615 | imp | C | 0.81873
615 | woods | B | 0.12913
615 | woods | C | 11.337
625 | imp | C | 1.4009
625 | woods | C | 20.2239
635 | woods | B | 0.009209
635 | woods | C | 47.0425
650 | woods | C | 13.4638
660 | woods | C | 67.5037
CHECKED BY : YM DATE: 11/16/2012

## proposed drainage area
Basin | Grass |  |  | Imp | Water | Woods |  |  | Total
| B | C | D | MIXED | B | B | C | D
575 | 5.1844 | 4.2819 |  | 9.2352 |  | 40.7206 | 4.8594 |  | 64.2814
575 east | 16.1285 |  | 1.5403 | 4.206 | 0.94911 | 17.4497 | 1.9615 | 0.16632 | 42.4014
600 | 5.4387 | 2.1986 |  | 3.6014 |  | 16.8352 | 6.6216 |  | 34.6955
610 | 1.6262 | 0.62 |  | 0.50445 |  | 0.22535 | 1.3132 |  | 4.2892
615 | 0.47183 | 4.5311 |  | 2.4117 |  | 0.097529 | 6.223 |  | 13.7351
625 |  | 4.8065 |  | 1.5515 |  |  | 12.5871 |  | 18.9451
635 |  | 13.0195 |  | 3.4717 |  | 0.009209 | 32.2647 |  | 48.765
650 |  | 1.7543 |  | 0.84762 |  |  |  |  | 2.6019
660 |  | 21.5996 |  | 5.4525 |  |  | 61.243 |  | 88.295
CHECKED BY :

## time_of_concentration
basin | flow | us_el | ds_el | length | slope
575 west | channel |  |  | 1446.5153
575 west | shallow | 925 | 863 | 299.9882 | 0.20667
575 west | sheet | 956 | 926 | 212.925 | 0.14089
575 east | channel |  |  | 2032.4903
575 east | shallow | 943 | 866 | 299.9883 | 0.26
575 east | sheet | 956 | 943 | 140 | 0.093
600 | channel |  |  | 1167.3083
600 | shallow | 943 | 864 | 299.9882 | 0.26334
600 | sheet | 980 | 944 | 217.2035 | 0.16574
610 | channel |  |  | 112.6051
610 | shallow | 949 | 851 | 299.9881 | 0.32668
610 | sheet | 979 | 950 | 214.5137 | 0.13519
617 | channel |  |  | 617.5657
617 | shallow | 964 | 870 | 299.9881 | 0.31335
617 | sheet | 980 | 964 | 113.3989 | 0.14109
625 | channel |  |  | 713.1622
625 | SHEET | 992 | 969 | 150.7234 | 0.1526
625 | shallow | 969 | 861 | 299.9881 | 0.36001
635 | channel |  |  | 1298.4486
635 | shallow | 937 | 841 | 299.9881 | 0.32001
635 | sheet | 971 | 937 | 134.7309 | 0.25235
660 | channel |  |  | 1798.3521
660 | shallow | 1007 | 881 | 299.9881 | 0.42002
660 | sheet | 1046 | 1007 | 175.2434 | 0.22255
CHECKED BY : YM DATE: 11/16/2012

## water quality
Pond On South Side (Catch All)
basin | Area | Imp | P | i | Cq | WQv | Pond
| AC | AC | in |  |  | ac-ft
575 | 106.69 | 10.65 | 0.75 | 0.099822 | 0.11034 | 0.73578 | South
600 | 34.6955 | 3.6014 | 0.75 | 0.1038 | 0.1129 | 0.24482 | North
610 | 4.2892 | 0.50445 | 0.75 | 0.11761 | 0.12164 | 0.032608 | --
615 | 13.7351 | 2.4117 | 0.75 | 0.17558 | 0.1565 | 0.13435 | North
625 | 18.9451 | 1.5515 | 0.75 | 0.081893 | 0.098625 | 0.11678 | --
635 | 48.765 | 3.4717 | 0.75 | 0.071193 | 0.091459 | 0.27875 | North
650 | 2.6019 | 0.84762 | 0.75 | 0.32577 | 0.23903 | 0.038871 | --
660 | 88.295 | 5.4525 | 0.75 | 0.061753 | 0.085025 | 0.4692 | North
Pond on North Side
| Area | Imp | P | i | Cq | WQv | Pond
basin | AC | AC | in |  |  | ac-ft
575 | -- | [5 empty] | South
600 | 30.3508 | 2.3467 | 0.75 | 0.077319 | 0.095578 | 0.18131 | North
610 | 3.0409 | 0.1942 | 0.75 | 0.063865 | 0.086474 | 0.016435 | --
615 | 8.833 | 1.5721 | 0.75 | 0.17798 | 0.15789 | 0.087164 | North
625 | 12.406 | 0.9266 | 0.75 | 0.07469 | 0.093816 | 0.072743 | --
635 | 38.7391 | 1.994 | 0.75 | 0.051473 | 0.07789 | 0.18859 | North
650 | -- | [5 empty] | --
660 | 73.8172 | 3.1549 | 0.75 | 0.042739 | 0.071722 | 0.3309 | North
CHECKED BY: YM 12/10/2012