## Detention Basin Summary
BASIN |  | Existing |  |  |  | Proposed |  |  |  | Detention Vol | Detention Vol (All Grass) | WQv
| Station | AREA(ac) | CN | Tc (min) | PEAK (CFS) | AREA(ac) | CN | Tc (min) | PEAK (CFS) | Ac-Ft | Ac-Ft | ac-ft
C1 | 851 S. Ditch | 9.8915 | 72 | 28.5 | 23.14 | 21.95 | 72 | 30.9 | 48.89 | 1.258 | 1.38 | 0.13968
C2 | 855 | 298.1258 | 69 | 41.8 | 478.37 | 291.82 | 69 | 41.8 | 468.25 | -- | -- | 1.2631
C3 | 869 | 21.6067 | 68 | 32.7 | 39.34 | 19.88 | 71 | 35.8 | 38.38 | -- | -- | 0.14723
C4 | 895 | 19.4437 | 63 | 34.5 | 26.93 | 33.17 | 66 | 40.8 | 47.36 | 1.45* | 1.64 | 0.33582
C5 | 900 | 57.2582 | 72 | 47.5 | 93.94 | 63.89 | 73 | 47.5 | 108.8 | 2.3 | 2.6* | 0.68779
*divided into two ponds and not modeled as seperated ones.
|  | Basin | Proposed | Impervious | P | i | Cq | WQv
|  |  | AC | AC | in |  |  | ac-ft
|  | C1 | 21.95 | 1.9035 | 0.75 | 0.086718 | 0.10181 | 0.13968
|  | C2 | 291.82 | 11.4639 | 0.75 | 0.039284 | 0.069254 | 1.2631
|  | C3 | 19.88 | 2.2388 | 0.75 | 0.11262 | 0.1185 | 0.14723
|  | C4 | 33.17 | 6.14 | 0.75 | 0.18511 | 0.16199 | 0.33582
|  | C5 | 63.89 | 12.9795 | 0.75 | 0.20315 | 0.17224 | 0.68779
CHECKED BY : YM 12/03/2012

## water quality
| Proposed | Impervious | P | i | Cq | WQv
basin | AC | AC | in |  |  | ac-ft
855 | 291.82 | 11.4639 | 0.75 | 0.039284 | 0.069254 | 1.2631
851 S. Ditch | 21.95 | 1.9035 | 0.75 | 0.086718 | 0.10181 | 0.13968
869 | 19.88 | 2.2388 | 0.75 | 0.11262 | 0.1185 | 0.14723
895 | 33.17 | 6.14 | 0.75 | 0.18511 | 0.16199 | 0.33582
900 | 63.89 | 12.9795 | 0.75 | 0.20315 | 0.17224 | 0.68779
CHECKED BY:YM 11/30/2012

## existing_toc
basin | flowtype | slope | length
855 | channel |  | 4257.5338
855 | shallow | 0.28 | 300
855 | sheet | 0.5 | 300
851 S | channel |  | 588.95
851 S | shallow | 0.4 | 300
851 S | sheet | 0.55 | 300
869 | channel |  | 838.95
869 | overland | 0.11 | 300
869 | shallow | 0.048 | 300
895 | channel |  | 1684.0167
895 | Shallow | 0.16012 | 162.3824
895 | Sheet Flow | 0.017014 | 117.5536
900 | channel |  | 3653.1565
900 | overland | 0.27 | 300
900 | shallow | 0.21 | 300
CHECKED BY : | YM 11/30/2012

## existing_cn
| grass |  | woods |  | imp | water | Total
| B | C | B | C
855 |  |  | 86.7635 | 203.0892 | 5.6889 | 2.5842 | 298.1258
869 | 12.3917 | 0.53371 | 8.6813 |  |  |  | 21.6067
895 | 12.1862 |  | 5.7876 |  | 1.4699 |  | 19.4437
900 | 22.5813 | 14.7538 | 0.30504 | 10.2068 | 9.4113 |  | 57.2582
851 S. Ditch |  |  |  | 9.8915 |  |  | 9.8915
CHECKED BY : YM 11/30/2012

## proposed_toc
basin | flowtype | slope | length
855 | channel |  | 4257.3661
855 | shallow | 0.28 | 300
855 | sheet | 0.5 | 300
869 | channel |  | 838.9497
869 | overland | 0.085 | 300.0001
869 | shallow | 0.048 | 299.9999
895 | channel |  | 2591.4958
895 | overland | 0.087 | 300
895 | shallow | 0.1 | 284.1172
851 S. Ditch | channel | 0.03 | 1206.8991
851 S. Ditch | overland | 0.53 | 300
851 S. Ditch | shallow | 0.26 | 230.239
900 | channel |  | 3653.1566
900 | overland | 0.27 | 300
900 | shallow | 0.21 | 300
CHECKED BY : YM 11/30/2012

## proposed_cn
| grass |  | woods |  | imp | water | total
| B | C | B | C
855 |  |  | 83.6757 | 194.0929 | 11.4639 | 2.5842 | 291.8167
869 | 10.8418 | 0.53599 | 6.2652 |  | 2.2388 |  | 19.8819
895 | 7.4137 |  | 19.6134 |  | 6.14 |  | 33.1671
900 | 23.1759 | 17.2249 | 0.30504 | 10.2068 | 12.9795 |  | 63.8922
851 S. Ditch |  |  | 3.8676 | 16.1836 | 1.9035 |  | 21.9546
CHECKED BY : YM 11/30/2012