## Rear Approach Slab
REAR APPROACH SLAB
FINAL TOP SURFACE ELEVATIONS OF 13" THICK APPROACH SLAB
POINT | STATION | OFFSET | ELEVATION
1 | 1263+62.75 | 19.50' LT | 905.5
2 | 1263+62.75 | 0' RT | 905.81
3 | 1263+62.75 | 19.50' RT | 905.5
4 | 1263+82.75 | 19.00' LT | 905.21
5 | 1263+82.75 | 0' RT | 905.51
6 | 1263+82.75 | 19.00' RT | 905.21

## Rear Sleeper Slab
REAR SLEEPER SLAB
FINAL TOP SURFACE ELEVATIONS OF 9" THICK SLEEPER SLAB
POINT | STATION | OFFSET | ELEVATION | top of pav't elev.
A | 1263+58.75 | 19.50' LT | 904.48 | 905.56
B | 1263+58.75 | 0' RT | 904.79 | 905.87
C | 1263+58.75 | 19.50' RT | 904.48 | 905.56
D | 1263+66.75 | 19.50' LT | 904.36 | 905.44
E | 1263+66.75 | 0' RT | 904.67 | 905.75
F | 1263+66.75 | 19.50' RT | 904.36 | 905.44

## Forward Approach Slab
FORWARD APPROACH SLAB
FINAL TOP SURFACE ELEVATIONS OF 13" THICK APPROACH SLAB
POINT | STATION | OFFSET | ELEVATION
7 | 1264+22.25 | 19.00' LT | 904.71
8 | 1264+22.25 | 0' RT | 905.01
9 | 1264+22.25 | 19.00' RT | 904.71
10 | 1264+42.25 | 19.50' LT | 904.49
11 | 1264+42.25 | 0' RT | 904.8
12 | 1264+42.25 | 19.50' RT | 904.49

## Forward Sleeper Slab
FORWARD SLEEPER SLAB
FINAL TOP SURFACE ELEVATIONS OF 9" THICK SLEEPER SLAB
POINT | STATION | OFFSET | ELEVATION | top of pav't elev.
G | 1264+38.25 | 19.50' LT | 903.45 | 904.53
H | 1264+38.25 | 0' RT | 903.76 | 904.84
J | 1264+38.25 | 19.50' RT | 903.45 | 904.53
K | 1264+46.25 | 19.50' LT | 903.37 | 904.45
L | 1264+46.25 | 0' RT | 903.68 | 904.76
M | 1264+46.25 | 19.50' RT | 903.37 | 904.45