## Sheet Reference
EARTHWORK AND SEEDING TABLE
STATION |  | 203 |  | 204 |  | 304 | 601 |  | 659
|  | EXCAVATION | EMBANKMENT | GRANULAR EMBANKMENT, AS PER PLAN | GEOTEXTILE FABRIC | AGGREGATE BASE | DUMPED ROCK FILL TYPE B | DUMPED ROCK FILL TYPE C | SEEDING AND MULCHING
FROM | TO | CY | CY | CY | SY | CY | CY | CY | SY
BEL-147-24.65
130150 | 130175 | 56 | 0 | 10 | 66 | 19 | 18 | 19 | 12
130175 | 130200 | 111 | 0 | 19 | 131 | 36 | 39 | 36 | 12
130200 | 130225 | 117 | 0 | 19 | 132 | 34 | 49 | 35 | 12
130225 | 130250 | 125 | 0 | 18 | 135 | 28 | 77 | 31 | 12
130250 | 130275 | 65 | 0 | 9 | 69 | 12 | 50 | 14 | 12
BEL-147-25.87
136560 | 136575 | 5 | 3 | [5 empty] | 13
136575 | 136600 | 8 | 7 | [5 empty] | 21
136600 | 136650 | 7 | 10 | [5 empty] | 23
136650 | 136700 | 5 | 9 | [5 empty] | 23
136700 | 136750 | 4 | 9 | [5 empty] | 23
136750 | 136800 | 2 | 13 | [5 empty] | 23
136800 | 136850 | 4 | 12 | [5 empty] | 23
136850 | 136870 | 3 | 2 | [5 empty] | 9
TOTALS CARRIED TO GENERAL SUMMARY |  | 512 | 65 | 75 | 533 | 129 | 233 | 135 | 218

## 24.65 Mainline CUT FILL S&M
CALCULATIONS
STATION | EXCAVATION | EMBANKMENT | 204 GRANULAR EMBANKMENT, AS PER PLAN | 204 GEOTEXTILE FABRIC | 304 AGGREGATE BASE | 601 DUMPED ROCK FILL TYPE B | 601 DUMPED ROCK FILL TYPE C | 659 SEEDING & MULCHING | EXCAVATION VOLUME | EMBANKMENT VOLUME | 204 GRANULAR EMBANKMENT VOLUME | 204 GEOTEXTILE FABRIC | 304 AGGREGATE BASE VOLUME | 601 DUMPED ROCK FILL TYPE B VOLUME | 601 DUMPED ROCK FILL TYPE C VOLUME | 659 SEEDING & MULCHING VOLUME
| SF | SF | SF | FT | SF | SF | SF | LF | CY | CY | CY | SY | CY | CY | CY | SY
130150 | SF: 1.8309; FT: 0; LF: 4
130175 | 118.5155 |  | 19.9802 | 46.8189 | 38.9371 | 37.7939 | 39.2357 | 4 | 56 | 0 | 10 | 66 | 19 | 18 | 19 | 12
130200 | 120.1682 |  | 19.7241 | 47.1271 | 37.9227 | 45.0136 | 38.4862 | 4 | 111 | 0 | 19 | 131 | 36 | 39 | 36 | 12
130225 | 131.7648 |  | 19.5337 | 47.4865 | 34.2158 | 58.8702 | 36.214 | 4 | 117 | 0 | 19 | 132 | 34 | 49 | 35 | 12
130250 | 137.4213 |  | 17.7166 | 49.0776 | 24.3203 | 107.1606 | 28.9833 | 4 | 125 | 0 | 18 | 135 | 28 | 77 | 31 | 12
130275 | 1.7786 | [6 empty] | 4 | 65 | 0 | 9 | 69 | 12 | 50 | 14 | 12
[8 empty] | TOTALS | 474 | 0 | 75 |  | 129 | 233 | 135 | 60

## 25.87 Mainline CUT FILL S&M
CALCULATIONS
STATION | EXCAVATION | EMBANKMENT | 659 SEEDING & MULCHING | EXCAVATION VOLUME | EMBANKMENT VOLUME | 659 SEEDING & MULCHING VOLUME
| SF | SF | LF | CY | CY | SY
136560 | 2.952 | 0 | 4
136575 | 11.89 | 10.55 | 11 | 5 | 3 | 13
136600 | 4.9501 | 4.3905 | 4 | 8 | 7 | 21
136650 | 1.97 | 6.3228 | 4 | 7 | 10 | 23
136700 | 3.4 | 3.1644 | 4 | 5 | 9 | 23
136750 | 0.76 | 5.6178 | 4 | 4 | 9 | 23
136800 | 0.94 | 7.7078 | 4 | 2 | 13 | 23
136850 | 2.9194 | 4.5845 | 4 | 4 | 12 | 23
136870 | 2.9559 | 0 | 4 | 3 | 2 | 9
|  |  | TOTALS | 38 | 65 | 158

## Seeding calcs
SEEDING AND MULCHING | 415 | SQ YD
SOIL ANALYSIS TEST | 0.0046065 | EACH | 2 MIN
TOPSOIL | 46.065 | CU YD |  | topsoil = | 46
REPAIR SEEDING AND MULCHING | 20.75 | SQ YD
INTER-SEEDING | 20.75 | SQ YD
COMMERCIAL FERTILIZER | 0.056005 | TON
FOR INTERSEEDING |  | TON
TOTAL | 0.06 | TON |  | com fert = | 0.06
LIME | 0.09 | ACRE |  | lime = | 0.09
WATER | 2.241 | MGAL |  | water = | 3
FOR INTERSEEDING |  | MGAL
TOTAL | 3 | MGAL
MOWING | 0.93375 | M SQ FT

## temp pvmnt
CALCULATIONS
sta | EXCAVATION temp pvmnt | EMBANKMENT temp pvmnt | EXCAVATION temp pvmnt | EMBANKMENT temp pvmnt | SEEDING AND MULCHING (ROUGH ESTIMATE) | SEEDING AND MULCHING (ROUGH ESTIMATE)
| SF | SF | CY | CY | FT | SY
136600 | 3.5 | 2 | - | - | 7 | -
137000 | 3.5 | 2 | 52 | 30 | 7 | 311
TOTALS CARRIED TO GENERAL SUMMARY |  |  | 52 | 30 |  | 311