## Areas
MAH-680-00.00
LANTERMAN ROAD CUL-DE-SACS
DRAINAGE AREA CALCULATIONS
AREA ID | LINE | STATION | SIDE | PAVEMENT |  |  | BERMS 4:1 OR FLATTER |  |  | BERMS STEEPER THAN 4:1 |  |  | SINGLE FAMILY RESIDENTIAL |  |  | MULTI FAMILY RESIDENTIAL |  |  | WOODS |  |  | CULTIVATED |  |  | SUM CA | CW | SUM A
|  |  |  | 0.9 |  |  | 0.5 |  |  | 0.7 |  |  | 0.3-0.5 |  |  | 0.4-0.7 |  |  | 0.3 |  |  | 0.3-0.6
|  |  |  | C | A | CA | C | A | CA | C | A | CA | C | A | CA | C | A | CA | C | A | CA | C | A | CA
1 |  |  |  | 0.9 | 0.086416 | 0.077775 |  |  | 0 | 0.7 | 0.088614 | 0.06203 |  |  | 0 |  |  | 0 | 0.3 | 0.11353 | 0.03406 |  |  | 0 | 0.17386 | 0.60252 | 0.28856
2 |  |  |  | 0.9 | 0.33613 | 0.30252 |  |  | 0 | 0.7 | 0.026782 | 0.018747 |  |  | 0 |  |  | 0 |  |  | 0 |  |  | 0 | 0.32126 | 0.88524 | 0.36291
[6 empty] | 0 |  |  | 0 |  |  | 0 |  |  | 0 |  |  | 0 |  |  | 0 |  |  | 0 | 0 | #DIV/0! | 0
[6 empty] | 0 |  |  | 0 |  |  | 0 |  |  | 0 |  |  | 0 |  |  | 0 |  |  | 0 | 0 | #DIV/0! | 0
[6 empty] | 0 |  |  | 0 |  |  | 0 |  |  | 0 |  |  | 0 |  |  | 0 |  |  | 0 | 0 | #DIV/0! | 0
[6 empty] | 0 |  |  | 0 |  |  | 0 |  |  | 0 |  |  | 0 |  |  | 0 |  |  | 0 | 0 | #DIV/0! | 0
[6 empty] | 0 |  |  | 0 |  |  | 0 |  |  | 0 |  |  | 0 |  |  | 0 |  |  | 0 | 0 | #DIV/0! | 0
[6 empty] | 0 |  |  | 0 |  |  | 0 |  |  | 0 |  |  | 0 |  |  | 0 |  |  | 0 | 0 | #DIV/0! | 0
[6 empty] | 0 |  |  | 0 |  |  | 0 |  |  | 0 |  |  | 0 |  |  | 0 |  |  | 0 | 0 | #DIV/0! | 0
[6 empty] | 0 |  |  | 0 |  |  | 0 |  |  | 0 |  |  | 0 |  |  | 0 |  |  | 0 | 0 | #DIV/0! | 0
[6 empty] | 0 |  |  | 0 |  |  | 0 |  |  | 0 |  |  | 0 |  |  | 0 |  |  | 0 | 0 | #DIV/0! | 0
[6 empty] | 0 |  |  | 0 |  |  | 0 |  |  | 0 |  |  | 0 |  |  | 0 |  |  | 0 | 0 | #DIV/0! | 0

## Storm Sewer
STR ID | INLET TYPE | BARRIER INLET MIN. DEPTH (FT) | LINE | STATION | SIDE | PG ELEV | PVMT CROSS SLOPE 1 | PVMT WIDTH 1 (FT) | PVMT CROSS SLOPE 2 | PVMT WIDTH 2 (FT) | EOP ELEV | SHLDR CROSS SLOPE 1 | SHLDR WIDTH 1 (FT) | SHLDR CROSS SLOPE 2 | SHLDR WIDTH 2 (FT) | EOS ELEV | DEP (IN) | GRATE ELEV | PVMT THICK- NESS (IN) | OUTLET PIPE DIA (IN) | WALL THICK- NESS (IN) | COVER (FT) | MAX PIPE CROWN ELEV | MAX PIPE CROWN ELEV w/ UD | UD DEPTH (IN) | UD OUTLET ELEV | UD VERT OFFSET (IN) | ACTUAL CROWN ELEV |  |  | INVERT ELEV | UD ELEV-INV ELEV (IN) |  | STR DEPTH (FT) | MIN STR DEPTH (FT)
[11 empty] | 0 |  |  |  |  | 0 |  | 0 |  |  | #N/A |  | #N/A | 0 |  | NA |  |  | #N/A | ok | 0 |  | ok | 0
SYSTEM 1
[11 empty] | 0 |  |  |  |  | 0 |  | 0 |  |  | #N/A |  | #N/A | 0 |  | NA |  | 1133.25 | #N/A | ERR |  |  | ok | -1133.25
[11 empty] | 0 |  |  |  |  | 0 |  | 0 |  |  | #N/A |  | #N/A | 0 |  | NA |  | 1132.75 | #N/A | ERR |  |  | ok | -1132.75
[11 empty] | 0 |  |  |  |  | 0 |  | 0 |  |  | #N/A |  | #N/A | 0 |  | NA |  | 1134.52 | #N/A | ERR |  |  | ok | -1134.52
[11 empty] | 0 |  |  |  |  | 0 |  | 0 |  |  | #N/A |  | #N/A | 0 |  | NA |  | 1132.4 | #N/A | ERR |  |  | ok | -1132.4
[11 empty] | 0 |  |  |  |  | 0 |  | 0 |  |  | #N/A |  | #N/A | 0 |  | NA |  | 1134.69 | #N/A | ERR |  |  | ok | -1134.69
[11 empty] | 0 |  |  |  |  | 0 |  | 0 |  |  | #N/A |  | #N/A | 0 |  | NA |  | 1135.23 | #N/A | ERR |  |  | ok | -1135.23
[11 empty] | 0 |  |  |  |  | 0 |  | 0 |  |  | #N/A |  | #N/A | 0 |  | NA |  | 1131 | #N/A | ERR |  |  | ok | -1131
[11 empty] | 0 |  |  |  |  | 0 |  | 0 |  |  | #N/A |  | #N/A | 0 |  | NA |  | 1130.1 | #N/A | ERR |  |  | ok | -1130.1
SYSTEM 2
[11 empty] | 0 |  |  |  |  | 0 |  | 0 |  |  | #N/A |  | #N/A | 0 |  | NA |  | 1135.82 | #N/A | ERR |  |  | ok | -1135.82
[11 empty] | 0 |  |  |  |  | 0 |  | 0 |  |  | #N/A |  | #N/A | 0 |  | NA |  | 1135.33 | #N/A | ERR |  |  | ok | -1135.33
[11 empty] | 0 |  |  |  |  | 0 |  | 0 |  |  | #N/A |  | #N/A | 0 |  | NA |  |  | #N/A |  |  |  | ok | 0

## Lookups
MH-3
ID | T | OD | OD + 2" | Opening + 6" | Flat Slab Top T | Cover | Min Depth | Cover-Crown
12 | 2 | 16 | 18 | 24 | 8 | 9 | 3.4167 | 2.25
15 | 2.25 | 19.5 | 21.5 | 27.5 | 8 | 9 | 3.7083 | 2.2708
18 | 2.5 | 23 | 25 | 31 | 8 | 9 | 4 | 2.2917
21 | 2.75 | 26.5 | 28.5 | 34.5 | 8 | 9 | 4.2917 | 2.3125
24 | 3 | 30 | 32 | 38 | 8 | 9 | 4.5833 | 2.3333
27 | 3.25 | 33.5 | 35.5 | 41.5 | 8 | 9 | 4.875 | 2.3542
30 | 3.5 | 37 | 39 | 45 | 8 | 9 | 5.1667 | 2.375
36 | 4 | 44 | 46 | 52 | 8 | 9 | 5.75 | 2.4167
42 | 4.5 | 51 | 53 | 59 | 8 | 9 | 6.3333 | 2.4583
48 | 5 | 58 | 60 | 66 | 8 | 9 | 6.9167 | 2.5
DIMENSIN OF WALL THICKNESS FOR STORM SEWERS
ID | T (IN)
12 | 2
15 | 2.25
18 | 2.5
21 | 2.75
24 | 3
27 | 3.25
30 | 3.5
36 | 4
42 | 4.5
48 | 5
54 | 5.5
60 | 6
66 | 6.5
72 | 7

## Interpolation
EOS elev | 1138.4
L | 10
slope | 22.5%
slope | 4.4444 | :1
elev | 1136.15
slope | 4.0816 | :1
slope | 24.5%
L | 8
EOS elev | 1138.11