## Sheet1
MONUMENT TABLE
CENTERLINE of S R 444 |  | PROJECT COORDINATES SEE SURVEY CERTIFICATION |  | MONUMENTS TO BE SET DURING CONSTRUCTION |  | R/W MON. EXPECTED TO BE DISTURBED
STATION | OFFSET | NORTHING (Y) | EASTING (X) | MON. ASSY. | REF. MON. | R/W MON. | DESCRIPTION
240+67.73 | 37.64 RT. | 663374.442 | 1540281.259 |  | 1 |  | TYPE B
240+77.93 | 30.00 RT. | 663387.124 | 1540282.447 |  | 1 |  | TYPE B
240+80.00 | 45.00 RT. | 663378.583 | 1540294.951 |  | 1 |  | TYPE B
241+03.33 | 45.00 RT. | 663395.863 | 1540310.625 |  | 1 |  | TYPE B
241+30.00 | 45.00 RT. | 663415.618 | 1540328.543 |  | 1 |  | TYPE B
241+45.00 | 30.00 RT. | 663436.806 | 1540327.51 |  | 1 |  | TYPE B
TOTAL CARRIED TO GENERAL SUMMARY SHEET |  |  |  |  | 6 |  | TYPE B