## SUPEL
CURVE 5 - SUPERELEVATION TABLE | [21 empty] | SUPERELEVATION TABLE
|  |  | P.I. Sta. 862+05.93 | [6 empty] | Dc = 1^ 30' 00"
LEFT SIDE | [8 empty] | BASELINE |  |  | RIGHT SIDE | [8 empty] | REMARKS | LEFT SIDE | [8 empty] | BASELINE |  |  | RIGHT SIDE | [8 empty] | REMARKS
[9 empty] | CONTROL | [21 empty] | CONTROL
EDGE | ELEVATION | TRANSITION | RATE | ELEVATION | CORRECTION | CROSS | SLOPE | WIDTH | STATION | PROFILE | GRADE | WIDTH | CROSS | SLOPE | ELEVATION | CORRECTION | TRANSITION | RATE | EDGE | ELEVATION |  | EDGE | ELEVATION | TRANSITION | RATE | ELEVATION | CORRECTION | CROSS | SLOPE | WIDTH | STATION | PROFILE | GRADE | WIDTH | CROSS | SLOPE | ELEVATION | CORRECTION | TRANSITION | RATE | EDGE | ELEVATION
738.55 |  | 200 |  | 0.24 |  | 0.02 |  | 12 | 86068.5 | 738.31 | [10 empty] | P.C.
738.614 |  |  |  | 0.264 |  | 0.022 |  | 12 | 86075 | 738.35
738.7877 |  |  |  | 0.33768 |  | 0.028 |  | 12.06 | 86094.1 | 738.45 | [10 empty] | F.S.
738.8185 |  |  |  | 0.33852 |  | 0.028 |  | 12.09 | 86100 | 738.48
739.0341 |  |  |  | 0.34412 |  | 0.028 |  | 12.29 | 86125 | 738.69
739.2528 |  |  |  | 0.3528 |  | 0.028 |  | 12.6 | 86150 | 738.9
739.4646 |  |  |  | 0.36456 |  | 0.028 |  | 13.02 | 86175 | 739.1
739.6705 |  |  |  | 0.38052 |  | 0.028 |  | 13.59 | 86200 | 739.29
739.8912 |  |  |  | 0.40124 |  | 0.028 |  | 14.33 | 86225 | 739.49
740.0964 |  |  |  | 0.42644 |  | 0.028 |  | 15.23 | 86250 | 739.67
740.258 |  |  |  | 0.448 |  | 0.028 |  | 16 | 86268.47 | 739.81
740.308 |  |  |  | 0.448 |  | 0.028 |  | 16 | 86275 | 739.86
740.498 |  |  |  | 0.448 |  | 0.028 |  | 16 | 86300 | 740.05
740.648 |  |  |  | 0.448 |  | 0.028 |  | 16 | 86317.65 | 740.2 | [10 empty] | F.S.
740.6812 |  |  |  | 0.4112 |  | 0.0257 |  | 16 | 86325 | 740.27
740.79 |  |  |  | 0.32 |  | 0.02 |  | 16 | 86343.25 | 740.47 | [10 empty] | N.C.
740.86 |  |  |  | 0.32 |  | 0.02 |  | 16 | 86350 | 740.54